## Sheet1
Scheibengenerator Berechnung V1.3
1. Ladebeginn ausrechnen: | Variablen einsetzen: |  |  | Resultate: | Einheit:
Schnellaufzahl | 1. TSR (n) | 7 | Umdrehungen/Minute | 194.9648 | RPM ( U / min)
Windgeschw. (NUR für Ladebeginn) | 2. V (m/s) | 3.5
Durchmesser | 3. D (m) | 2.4 | Umdrehungen/Sekunde | 3.2494 | RPS ( U / Sek)
2. Geschwindigkeit der Spulen:
Anzahl Spulen | 1. Spulen (n) | 9 | Umfang in Loch-Mitte | 0.702 | m
Maße der Spule |  |  | > Radius bei Lochmitte | 111.7268 | mm
Spulenlochlänge | 2. Länge(mm) | 30
Spulenlochbreite aussen | 3. Breite(mm) | 30 | Geschw. In Mitte Spulenlöcher | 2.2811 | m/s
Spulenlochbreite innen | 4. Breite(mm) | 20
Schenkelbreite (von oben gesehen) | 5. Breite(mm) | 26
Abstand zw. Spulen | 6. Abstand (mm) | 2
Abstand Spulenende zu Statorrand | 7. Abstand (mm) | 25 | Statordurchmesser | 38.8179 | cm
|  |  | Magnetscheibendurchmesser | 30.6179 | cm
(Nur Annäherungswerte)
3. Magnetische Flussdichte: | [5 empty] | N52 | 1.48
[6 empty] | N50 | 1.45
Dicke Magnet | 1. Dicke (mm) | 10 |  |  |  | N48 | 1.42
Luftspalt zwischen Magneten | 2. Abstand (mm) | 16 | >> Max 2xMagnetdicke ! |  |  | N45 | 1.37
Wertigkeit Magnet | 3. Grad ( Tesla) | 1.42 | Magnetische Flussdichte: | 0.852 | Tesla | N42 | 1.33
[6 empty] | N40 | 1.29
4. Anzahl der benötigten Wicklungen:
Systemspannung (12V,24V,48V,240V,...) | 1. Spannung (Volt) | 24
Breite Magnet | 3. Breite(mm) | 30
Länge Magnet | 4. Länge(mm) | 30
Anzahl Magnet-Pole | 5. Magnetpole (n) | 12
Anzahl Phasen | 6. Phasen (n) | 3
a) Sternschaltung (Y) |  |  | Anzahl Wicklungen/Spule | 57.8118 | Wicklungen
b) Dreieckschaltung (D) |  |  | Anzahl Wicklungen/Spule | 100.1301 | Wicklungen
5. Spulenschenkeldicke (Höhe)
Drahtdurchmesser | 1. D (mm) | 1.32
Packdichte | 2. Dichte(Faktor) | 1.8
Drähte in Hand | 3. Anzahl (n) | 2
Schichtdicke Laminat über den Spulen | 4. Dicke (mm) | 0.8 | (je Statorseite)
Abstand zwischen Stator und Magneten | 5. Abstand (mm) | 1.5 | (je Statorseite)
a) Sternschaltung (Y) |  |  | Dicke(Höhe) | 10.9543 | mm
wenn rot, dann zu dick !
b) Dreieckschaltung (D) |  |  | Dicke(Höhe) | 18.9728 | mm
6. Drahtlänge:
a) Sternschaltung (Y) |  |  | Drahtlänge/Spule | 9.3655 | m
|  |  | Gesamtlänge aller Spulen | 84.2897 | m
|  |  | Gesamtgewicht aller Spulen | 2067.0459 | g
b) Dreieckschaltung (D) |  |  | Drahtlänge/Spule | 16.2211 | m
|  |  | Gesamtlänge aller Spulen | 145.9897 | m
|  |  | Gesamtgewicht aller Spulen | 3580.1235 | g
7. Innenwiderstand
Spezifischer Widerstand des Drahtes | 1. Widerstand (ohm) | 0.0178
a) Sternschaltung (Y) |  |  | Gesamtinnenwiderstand | 0.36546 | Ohm
b) Dreieckschaltung (D) |  |  | Gesamtinnenwiderstand | 0.21099 | Ohm
8. Leistung / Wirkungsgrad:
(gilt nur für den Fall von Batterieladung)
a) Sternschaltung (Y)
Luftdichte | Kg/m' 3 | 1.23 | Leistung Rotor | 498.5692 | Watt
Rotorwirkungsgrad | % | 35 | Ladestrom vor Gleichrichter | 16.5 | A
Spannungsabfall Gleichrichter | V | 1.4 | Leistung Generator | 396 | Watt
Windgeschwindigkeit (für Leistungsber.) | m/s | 8 | Wirkungsgrad Generator | 79.4273 | %
|  |  | Verlustleistung Generator | 99.4955 | Watt
|  |  | Verluste durch Gleichrichter | 23.1 | Watt
|  |  | Ladeleistung an Batterie | 372.9 | Watt
|  |  | Ladestrom nach Gleichrichter | 15.5375 | A
|  |  | Wirk-grad Gen +Gleichrichter | 74.794 | %
|  |  | Gesamtwirkungsgrad Anlage | 27.7995 | %
b) Dreieckschaltung (D)
|  |  | Leistung Rotor | 498.5692 | Watt
|  |  | Ladestrom vor Gleichrichter | 17.9 | A
|  |  | Leistung Generator | 429.6 | Watt
|  |  | Wirkungsgrad Generator | 86.1666 | %
|  |  | Verlustleistung Generator | 67.6033 | Watt
|  |  | Verluste durch Gleichrichter | 25.06 | Watt
|  |  | Ladeleistung an Batterie | 404.54 | Watt
|  |  | Ladestrom nach Gleichrichter | 16.8558 | A
|  |  | Wirk-grad Gen +Gleichrichter | 81.1402 | %
|  |  | Gesamtwirkungsgrad Anlage | 30.1583 | %
a) Sternschaltung (Y)
Dreieckschaltung

## Sheet2
Strom | Summe (Pe+Pv) | P(elektrisch) | P(Verlust) | V(Wind) | P(mechanisch) | P(elektisch) | Verlust Gleichr. | P(Batterie) | Wirkungsgrad | Hilfen:
Generator
0.1 | 2.4037 | 2.4 | 0.0036546 | [6 empty] | 0.36546
0.2 | 4.8146 | 4.8 | 0.014618 | [6 empty] | 0.36546
0.3 | 7.2329 | 7.2 | 0.032891 | 2 | 7.7901 | 7.2 | 0.42 | 6.78 |  | 0.36546
0.4 | 9.6585 | 9.6 | 0.058473 | 2.5 | 15.2151 | 14.4 | 0.84 | 13.56 |  | 0.36546
0.5 | 12.0914 | 12 | 0.091364 | 3 | 26.2917 | 24 | 1.4 | 22.6 |  | 0.36546
0.6 | 14.5316 | 14.4 | 0.13156 | 3.5 | 41.7503 | 38.4 | 2.24 | 36.16 |  | 0.36546
0.7 | 16.9791 | 16.8 | 0.17907 | 4 | 62.3212 | 60 | 3.5 | 56.5 |  | 0.36546
0.8 | 19.4339 | 19.2 | 0.23389 | 4.5 | 88.7346 | 84 | 4.9 | 79.1 |  | 0.36546
0.9 | 21.896 | 21.6 | 0.29602 | 5 | 121.721 | 112.8 | 6.58 | 106.22 |  | 0.36546
1 | 24.3655 | 24 | 0.36546 | 5.5 | 162.0107 | 146.4 | 8.54 | 137.86 |  | 0.36546
1.1 | 26.8422 | 26.4 | 0.4422 | 6 | 210.3339 | 187.2 | 10.92 | 176.28 |  | 0.36546
1.2 | 29.3263 | 28.8 | 0.52626 | 6.5 | 267.4211 | 232.8 | 13.58 | 219.22 |  | 0.36546
1.3 | 31.8176 | 31.2 | 0.61762 | 7 | 334.0025 | 280.8 | 16.38 | 264.42 |  | 0.36546
1.4 | 34.3163 | 33.6 | 0.71629 | 7.5 | 410.8084 | 336 | 19.6 | 316.4 |  | 0.36546
1.5 | 36.8223 | 36 | 0.82228 | 8 | 498.5693 | 396 | 23.1 | 372.9 |  | 0.36546
1.6 | 39.3356 | 38.4 | 0.93557 | 8.5 | 598.0154 | 460.8 | 26.88 | 433.92 |  | 0.36546
1.7 | 41.8562 | 40.8 | 1.0562 | 9 | 709.877 | 528 | 30.8 | 497.2 |  | 0.36546
1.8 | 44.3841 | 43.2 | 1.1841 | 9.5 | 834.8845 | 600 | 35 | 565 |  | 0.36546
1.9 | 46.9193 | 45.6 | 1.3193 | 10 | 973.7682 | 672 | 39.2 | 632.8 |  | 0.36546
2 | 49.4618 | 48 | 1.4618 | 10.5 | 1127.2584 | 756 | 44.1 | 711.9 |  | 0.36546
2.1 | 52.0117 | 50.4 | 1.6117 | 11 | 1296.0854 | 840 | 49 | 791 |  | 0.36546
2.2 | 54.5688 | 52.8 | 1.7688 | 11.5 | 1480.9797 | 924 | 53.9 | 870.1 |  | 0.36546
2.3 | 57.1333 | 55.2 | 1.9333 | 12 | 1682.6714 | 1020 | 59.5 | 960.5 |  | 0.36546
2.4 | 59.705 | 57.6 | 2.105 | [6 empty] | 0.36546
2.5 | 62.2841 | 60 | 2.2841 | [6 empty] | 0.36546
2.6 | 64.8705 | 62.4 | 2.4705 | [6 empty] | 0.36546
2.7 | 67.4642 | 64.8 | 2.6642 | [6 empty] | 0.36546
2.8 | 70.0652 | 67.2 | 2.8652 | [6 empty] | 0.36546
2.9 | 72.6735 | 69.6 | 3.0735 | [6 empty] | 0.36546
3 | 75.2891 | 72 | 3.2891 | [6 empty] | 0.36546
3.1 | 77.912 | 74.4 | 3.512 | [6 empty] | 0.36546
3.2 | 80.5423 | 76.8 | 3.7423 | [6 empty] | 0.36546
3.3 | 83.1798 | 79.2 | 3.9798 | [6 empty] | 0.36546
3.4 | 85.8247 | 81.6 | 4.2247 | [6 empty] | 0.36546
3.5 | 88.4768 | 84 | 4.4768 | [6 empty] | 0.36546
3.6 | 91.1363 | 86.4 | 4.7363 | [6 empty] | 0.36546
3.7 | 93.8031 | 88.8 | 5.0031 | [6 empty] | 0.36546
3.8 | 96.4772 | 91.2 | 5.2772 | [6 empty] | 0.36546
3.9 | 99.1586 | 93.6 | 5.5586 | [6 empty] | 0.36546
4 | 101.8473 | 96 | 5.8473 | [6 empty] | 0.36546
4.1 | 104.5433 | 98.4 | 6.1433 | [6 empty] | 0.36546
4.2 | 107.2466 | 100.8 | 6.4466 | [6 empty] | 0.36546
4.3 | 109.9573 | 103.2 | 6.7573 | [6 empty] | 0.36546
4.4 | 112.6752 | 105.6 | 7.0752 | [6 empty] | 0.36546
4.5 | 115.4005 | 108 | 7.4005 | [6 empty] | 0.36546
4.6 | 118.1331 | 110.4 | 7.7331 | [6 empty] | 0.36546
4.7 | 120.8729 | 112.8 | 8.0729 | [6 empty] | 0.36546
4.8 | 123.6201 | 115.2 | 8.4201 | [6 empty] | 0.36546
4.9 | 126.3746 | 117.6 | 8.7746 | [6 empty] | 0.36546
5 | 129.1364 | 120 | 9.1364 | [6 empty] | 0.36546
5.1 | 131.9055 | 122.4 | 9.5055 | [6 empty] | 0.36546
5.2 | 134.6819 | 124.8 | 9.8819 | [6 empty] | 0.36546
5.3 | 137.4657 | 127.2 | 10.2657 | [6 empty] | 0.36546
5.4 | 140.2567 | 129.6 | 10.6567 | [6 empty] | 0.36546
5.5 | 143.0551 | 132 | 11.0551 | [6 empty] | 0.36546
5.6 | 145.8607 | 134.4 | 11.4607 | [6 empty] | 0.36546
5.7 | 148.6737 | 136.8 | 11.8737 | [6 empty] | 0.36546
5.8 | 151.4939 | 139.2 | 12.2939 | [6 empty] | 0.36546
5.9 | 154.3215 | 141.6 | 12.7215 | [6 empty] | 0.36546
6 | 157.1564 | 144 | 13.1564 | [6 empty] | 0.36546
6.1 | 159.9986 | 146.4 | 13.5986 | [6 empty] | 0.36546
6.2 | 162.8481 | 148.8 | 14.0481 | [6 empty] | 0.36546
6.3 | 165.705 | 151.2 | 14.505 | [6 empty] | 0.36546
6.4 | 168.5691 | 153.6 | 14.9691 | [6 empty] | 0.36546
6.5 | 171.4405 | 156 | 15.4405 | [6 empty] | 0.36546
6.6 | 174.3193 | 158.4 | 15.9193 | [6 empty] | 0.36546
6.7 | 177.2053 | 160.8 | 16.4053 | [6 empty] | 0.36546
6.8 | 180.0987 | 163.2 | 16.8987 | [6 empty] | 0.36546
6.9 | 182.9994 | 165.6 | 17.3994 | [6 empty] | 0.36546
7 | 185.9074 | 168 | 17.9074 | [6 empty] | 0.36546
7.1 | 188.8226 | 170.4 | 18.4226 | [6 empty] | 0.36546
7.2 | 191.7453 | 172.8 | 18.9453 | [6 empty] | 0.36546
7.3 | 194.6752 | 175.2 | 19.4752 | [6 empty] | 0.36546
7.4 | 197.6124 | 177.6 | 20.0124 | [6 empty] | 0.36546
7.5 | 200.5569 | 180 | 20.5569 | [6 empty] | 0.36546
7.6 | 203.5088 | 182.4 | 21.1088 | [6 empty] | 0.36546
7.7 | 206.4679 | 184.8 | 21.6679 | [6 empty] | 0.36546
7.8 | 209.4344 | 187.2 | 22.2344 | [6 empty] | 0.36546
7.9 | 212.4081 | 189.6 | 22.8081 | [6 empty] | 0.36546
8 | 215.3892 | 192 | 23.3892 | [6 empty] | 0.36546
8.1 | 218.3776 | 194.4 | 23.9776 | [6 empty] | 0.36546
8.2 | 221.3733 | 196.8 | 24.5733 | [6 empty] | 0.36546
8.3 | 224.3763 | 199.2 | 25.1763 | [6 empty] | 0.36546
8.4 | 227.3866 | 201.6 | 25.7866 | [6 empty] | 0.36546
8.5 | 230.4042 | 204 | 26.4042 | [6 empty] | 0.36546
8.6 | 233.4291 | 206.4 | 27.0291 | [6 empty] | 0.36546
8.7 | 236.4614 | 208.8 | 27.6614 | [6 empty] | 0.36546
8.8 | 239.5009 | 211.2 | 28.3009 | [6 empty] | 0.36546
8.9 | 242.5478 | 213.6 | 28.9478 | [6 empty] | 0.36546
9 | 245.602 | 216 | 29.602 | [6 empty] | 0.36546
9.1 | 248.6634 | 218.4 | 30.2634 | [6 empty] | 0.36546
9.2 | 251.7322 | 220.8 | 30.9322 | [6 empty] | 0.36546
9.3 | 254.8083 | 223.2 | 31.6083 | [6 empty] | 0.36546
9.4 | 257.8917 | 225.6 | 32.2917 | [6 empty] | 0.36546
9.5 | 260.9824 | 228 | 32.9824 | [6 empty] | 0.36546
9.6 | 264.0804 | 230.4 | 33.6804 | [6 empty] | 0.36546
9.7 | 267.1858 | 232.8 | 34.3858 | [6 empty] | 0.36546
9.8 | 270.2984 | 235.2 | 35.0984 | [6 empty] | 0.36546
9.9 | 273.4184 | 237.6 | 35.8184 | [6 empty] | 0.36546
10 | 276.5456 | 240 | 36.5456 | [6 empty] | 0.36546
10.1 | 279.6802 | 242.4 | 37.2802 | [6 empty] | 0.36546
10.2 | 282.8221 | 244.8 | 38.0221 | [6 empty] | 0.36546
10.3 | 285.9713 | 247.2 | 38.7713 | [6 empty] | 0.36546
10.4 | 289.1277 | 249.6 | 39.5277 | [6 empty] | 0.36546
10.5 | 292.2915 | 252 | 40.2915 | [6 empty] | 0.36546
10.6 | 295.4627 | 254.4 | 41.0627 | [6 empty] | 0.36546
10.7 | 298.6411 | 256.8 | 41.8411 | [6 empty] | 0.36546
10.8 | 301.8268 | 259.2 | 42.6268 | [6 empty] | 0.36546
10.9 | 305.0199 | 261.6 | 43.4199 | [6 empty] | 0.36546
11 | 308.2202 | 264 | 44.2202 | [6 empty] | 0.36546
11.1 | 311.4279 | 266.4 | 45.0279 | [6 empty] | 0.36546
11.2 | 314.6428 | 268.8 | 45.8428 | [6 empty] | 0.36546
11.3 | 317.8651 | 271.2 | 46.6651 | [6 empty] | 0.36546
11.4 | 321.0947 | 273.6 | 47.4947 | [6 empty] | 0.36546
11.5 | 324.3316 | 276 | 48.3316 | [6 empty] | 0.36546
11.6 | 327.5758 | 278.4 | 49.1758 | [6 empty] | 0.36546
11.7 | 330.8273 | 280.8 | 50.0273 | [6 empty] | 0.36546
11.8 | 334.0861 | 283.2 | 50.8861 | [6 empty] | 0.36546
11.9 | 337.3523 | 285.6 | 51.7523 | [6 empty] | 0.36546
12 | 340.6257 | 288 | 52.6257 | [6 empty] | 0.36546
12.1 | 343.9064 | 290.4 | 53.5064 | [6 empty] | 0.36546
12.2 | 347.1945 | 292.8 | 54.3945 | [6 empty] | 0.36546
12.3 | 350.4899 | 295.2 | 55.2899 | [6 empty] | 0.36546
12.4 | 353.7926 | 297.6 | 56.1926 | [6 empty] | 0.36546
12.5 | 357.1025 | 300 | 57.1025 | [6 empty] | 0.36546
12.6 | 360.4198 | 302.4 | 58.0198 | [6 empty] | 0.36546
12.7 | 363.7444 | 304.8 | 58.9444 | [6 empty] | 0.36546
12.8 | 367.0763 | 307.2 | 59.8763 | [6 empty] | 0.36546
12.9 | 370.4156 | 309.6 | 60.8156 | [6 empty] | 0.36546
13 | 373.7621 | 312 | 61.7621 | [6 empty] | 0.36546
13.1 | 377.1159 | 314.4 | 62.7159 | [6 empty] | 0.36546
13.2 | 380.4771 | 316.8 | 63.6771 | [6 empty] | 0.36546
13.3 | 383.8456 | 319.2 | 64.6456 | [6 empty] | 0.36546
13.4 | 387.2213 | 321.6 | 65.6213 | [6 empty] | 0.36546
13.5 | 390.6044 | 324 | 66.6044 | [6 empty] | 0.36546
13.6 | 393.9948 | 326.4 | 67.5948 | [6 empty] | 0.36546
13.7 | 397.3925 | 328.8 | 68.5925 | [6 empty] | 0.36546
13.8 | 400.7975 | 331.2 | 69.5975 | [6 empty] | 0.36546
13.9 | 404.2098 | 333.6 | 70.6098 | [6 empty] | 0.36546
14 | 407.6294 | 336 | 71.6294 | [6 empty] | 0.36546
14.1 | 411.0564 | 338.4 | 72.6564 | [6 empty] | 0.36546
14.2 | 414.4906 | 340.8 | 73.6906 | [6 empty] | 0.36546
14.3 | 417.9321 | 343.2 | 74.7321 | [6 empty] | 0.36546
14.4 | 421.381 | 345.6 | 75.781 | [6 empty] | 0.36546
14.5 | 424.8372 | 348 | 76.8372 | [6 empty] | 0.36546
14.6 | 428.3007 | 350.4 | 77.9007 | [6 empty] | 0.36546
14.7 | 431.7714 | 352.8 | 78.9714 | [6 empty] | 0.36546
14.8 | 435.2495 | 355.2 | 80.0495 | [6 empty] | 0.36546
14.9 | 438.7349 | 357.6 | 81.1349 | [6 empty] | 0.36546
15 | 442.2277 | 360 | 82.2277 | [6 empty] | 0.36546
15.1 | 445.7277 | 362.4 | 83.3277 | [6 empty] | 0.36546
15.2 | 449.235 | 364.8 | 84.435 | [6 empty] | 0.36546
15.3 | 452.7497 | 367.2 | 85.5497 | [6 empty] | 0.36546
15.4 | 456.2716 | 369.6 | 86.6716 | [6 empty] | 0.36546
15.5 | 459.8009 | 372 | 87.8009 | [6 empty] | 0.36546
15.6 | 463.3374 | 374.4 | 88.9374 | [6 empty] | 0.36546
15.7 | 466.8813 | 376.8 | 90.0813 | [6 empty] | 0.36546
15.8 | 470.4325 | 379.2 | 91.2325 | [6 empty] | 0.36546
15.9 | 473.991 | 381.6 | 92.391 | [6 empty] | 0.36546
16 | 477.5568 | 384 | 93.5568 | [6 empty] | 0.36546
16.1 | 481.1299 | 386.4 | 94.7299 | [6 empty] | 0.36546
16.2 | 484.7103 | 388.8 | 95.9103 | [6 empty] | 0.36546
16.3 | 488.2981 | 391.2 | 97.0981 | [6 empty] | 0.36546
16.4 | 491.8931 | 393.6 | 98.2931 | [6 empty] | 0.36546
16.5 | 495.4955 | 396 | 99.4955 | [6 empty] | 0.36546
16.6 | 499.1051 | 398.4 | 100.7051 | [6 empty] | 0.36546
16.7 | 502.7221 | 400.8 | 101.9221 | [6 empty] | 0.36546
16.8 | 506.3464 | 403.2 | 103.1464 | [6 empty] | 0.36546
16.9 | 509.978 | 405.6 | 104.378 | [6 empty] | 0.36546
17 | 513.6169 | 408 | 105.6169 | [6 empty] | 0.36546
17.1 | 517.2631 | 410.4 | 106.8631 | [6 empty] | 0.36546
17.2 | 520.9166 | 412.8 | 108.1166 | [6 empty] | 0.36546
17.3 | 524.5774 | 415.2 | 109.3774 | [6 empty] | 0.36546
17.4 | 528.2455 | 417.6 | 110.6455 | [6 empty] | 0.36546
17.5 | 531.921 | 420 | 111.921 | [6 empty] | 0.36546
17.6 | 535.6037 | 422.4 | 113.2037 | [6 empty] | 0.36546
17.7 | 539.2938 | 424.8 | 114.4938 | [6 empty] | 0.36546
17.8 | 542.9912 | 427.2 | 115.7912 | [6 empty] | 0.36546
17.9 | 546.6958 | 429.6 | 117.0958 | [6 empty] | 0.36546
18 | 550.4078 | 432 | 118.4078 | [6 empty] | 0.36546
18.1 | 554.1271 | 434.4 | 119.7271 | [6 empty] | 0.36546
18.2 | 557.8537 | 436.8 | 121.0537 | [6 empty] | 0.36546
18.3 | 561.5876 | 439.2 | 122.3876 | [6 empty] | 0.36546
18.4 | 565.3289 | 441.6 | 123.7289 | [6 empty] | 0.36546
18.5 | 569.0774 | 444 | 125.0774 | [6 empty] | 0.36546
18.6 | 572.8332 | 446.4 | 126.4332 | [6 empty] | 0.36546
18.7 | 576.5964 | 448.8 | 127.7964 | [6 empty] | 0.36546
18.8 | 580.3669 | 451.2 | 129.1669 | [6 empty] | 0.36546
18.9 | 584.1446 | 453.6 | 130.5446 | [6 empty] | 0.36546
19 | 587.9297 | 456 | 131.9297 | [6 empty] | 0.36546
19.1 | 591.7221 | 458.4 | 133.3221 | [6 empty] | 0.36546
19.2 | 595.5218 | 460.8 | 134.7218 | [6 empty] | 0.36546
19.3 | 599.3288 | 463.2 | 136.1288 | [6 empty] | 0.36546
19.4 | 603.1431 | 465.6 | 137.5431 | [6 empty] | 0.36546
19.5 | 606.9647 | 468 | 138.9647 | [6 empty] | 0.36546
19.6 | 610.7937 | 470.4 | 140.3937 | [6 empty] | 0.36546
19.7 | 614.6299 | 472.8 | 141.8299 | [6 empty] | 0.36546
19.8 | 618.4735 | 475.2 | 143.2735 | [6 empty] | 0.36546
19.9 | 622.3243 | 477.6 | 144.7243 | [6 empty] | 0.36546
20 | 626.1825 | 480 | 146.1825 | [6 empty] | 0.36546
20.5 | 645.583 | 492 | 153.583 | [6 empty] | 0.36546
21 | 665.1662 | 504 | 161.1662 | [6 empty] | 0.36546
21.5 | 684.9321 | 516 | 168.9321 | [6 empty] | 0.36546
22 | 704.8808 | 528 | 176.8808 | [6 empty] | 0.36546
22.5 | 725.0122 | 540 | 185.0122 | [6 empty] | 0.36546
23 | 745.3263 | 552 | 193.3263 | [6 empty] | 0.36546
23.5 | 765.8232 | 564 | 201.8232 | [6 empty] | 0.36546
24 | 786.5028 | 576 | 210.5028 | [6 empty] | 0.36546
24.5 | 807.3651 | 588 | 219.3651 | [6 empty] | 0.36546
25 | 828.4101 | 600 | 228.4101 | [6 empty] | 0.36546
25.5 | 849.6379 | 612 | 237.6379 | [6 empty] | 0.36546
26 | 871.0484 | 624 | 247.0484 | [6 empty] | 0.36546
26.5 | 892.6416 | 636 | 256.6416 | [6 empty] | 0.36546
27 | 914.4176 | 648 | 266.4176 | [6 empty] | 0.36546
27.5 | 936.3763 | 660 | 276.3763 | [6 empty] | 0.36546
28 | 958.5177 | 672 | 286.5177 | [6 empty] | 0.36546
28.5 | 980.8418 | 684 | 296.8418 | [6 empty] | 0.36546
29 | 1003.3487 | 696 | 307.3487 | [6 empty] | 0.36546
29.5 | 1026.0383 | 708 | 318.0383 | [6 empty] | 0.36546
30 | 1048.9106 | 720 | 328.9106 | [6 empty] | 0.36546
30.5 | 1071.9657 | 732 | 339.9657 | [6 empty] | 0.36546
31 | 1095.2034 | 744 | 351.2034 | [6 empty] | 0.36546
31.5 | 1118.6239 | 756 | 362.6239 | [6 empty] | 0.36546
32 | 1142.2272 | 768 | 374.2272 | [6 empty] | 0.36546
32.5 | 1166.0131 | 780 | 386.0131 | [6 empty] | 0.36546
33 | 1189.9818 | 792 | 397.9818 | [6 empty] | 0.36546
33.5 | 1214.1333 | 804 | 410.1333 | [6 empty] | 0.36546
34 | 1238.4674 | 816 | 422.4674 | [6 empty] | 0.36546
34.5 | 1262.9843 | 828 | 434.9843 | [6 empty] | 0.36546
35 | 1287.6839 | 840 | 447.6839 | [6 empty] | 0.36546
35.5 | 1312.5662 | 852 | 460.5662 | [6 empty] | 0.36546
36 | 1337.6313 | 864 | 473.6313 | [6 empty] | 0.36546
36.5 | 1362.8791 | 876 | 486.8791 | [6 empty] | 0.36546
37 | 1388.3096 | 888 | 500.3096 | [6 empty] | 0.36546
37.5 | 1413.9228 | 900 | 513.9228 | [6 empty] | 0.36546
38 | 1439.7188 | 912 | 527.7188 | [6 empty] | 0.36546
38.5 | 1465.6975 | 924 | 541.6975 | [6 empty] | 0.36546
39 | 1491.8589 | 936 | 555.8589 | [6 empty] | 0.36546
39.5 | 1518.2031 | 948 | 570.2031 | [6 empty] | 0.36546
40 | 1544.73 | 960 | 584.73 | [6 empty] | 0.36546
40.5 | 1571.4396 | 972 | 599.4396 | [6 empty] | 0.36546
41 | 1598.3319 | 984 | 614.3319 | [6 empty] | 0.36546
41.5 | 1625.407 | 996 | 629.407 | [6 empty] | 0.36546
42 | 1652.6648 | 1008 | 644.6648 | [6 empty] | 0.36546
42.5 | 1680.1053 | 1020 | 660.1053 | [6 empty] | 0.36546
43 | 1707.7286 | 1032 | 675.7286 | [6 empty] | 0.36546
43.5 | 1735.5346 | 1044 | 691.5346 | [6 empty] | 0.36546
44 | 1763.5233 | 1056 | 707.5233 | [6 empty] | 0.36546
44.5 | 1791.6947 | 1068 | 723.6947 | [6 empty] | 0.36546
45 | 1820.0489 | 1080 | 740.0489 | [6 empty] | 0.36546
45.5 | 1848.5858 | 1092 | 756.5858 | [6 empty] | 0.36546
46 | 1877.3054 | 1104 | 773.3054 | [6 empty] | 0.36546
46.5 | 1906.2077 | 1116 | 790.2077 | [6 empty] | 0.36546
47 | 1935.2928 | 1128 | 807.2928 | [6 empty] | 0.36546
47.5 | 1964.5606 | 1140 | 824.5606 | [6 empty] | 0.36546
48 | 1994.0112 | 1152 | 842.0112 | [6 empty] | 0.36546
48.5 | 2023.6444 | 1164 | 859.6444 | [6 empty] | 0.36546
49 | 2053.4604 | 1176 | 877.4604 | [6 empty] | 0.36546
49.5 | 2083.4591 | 1188 | 895.4591 | [6 empty] | 0.36546
50 | 2113.6406 | 1200 | 913.6406 | [6 empty] | 0.36546
51 | 2174.5517 | 1224 | 950.5517 | [6 empty] | 0.36546
52 | 2236.1937 | 1248 | 988.1937 | [6 empty] | 0.36546
53 | 2298.5666 | 1272 | 1026.5666 | [6 empty] | 0.36546
54 | 2361.6704 | 1296 | 1065.6704 | [6 empty] | 0.36546
55 | 2425.5051 | 1320 | 1105.5051 | [6 empty] | 0.36546
56 | 2490.0708 | 1344 | 1146.0708 | [6 empty] | 0.36546
57 | 2555.3673 | 1368 | 1187.3673 | [6 empty] | 0.36546
58 | 2621.3948 | 1392 | 1229.3948 | [6 empty] | 0.36546
59 | 2688.1532 | 1416 | 1272.1532 | [6 empty] | 0.36546
60 | 2755.6424 | 1440 | 1315.6424 | [6 empty] | 0.36546
61 | 2823.8627 | 1464 | 1359.8627 | [6 empty] | 0.36546
62 | 2892.8138 | 1488 | 1404.8138 | [6 empty] | 0.36546
63 | 2962.4958 | 1512 | 1450.4958 | [6 empty] | 0.36546
64 | 3032.9087 | 1536 | 1496.9087 | [6 empty] | 0.36546
65 | 3104.0526 | 1560 | 1544.0526 | [6 empty] | 0.36546
66 | 3175.9274 | 1584 | 1591.9274 | [6 empty] | 0.36546
67 | 3248.533 | 1608 | 1640.533 | [6 empty] | 0.36546
68 | 3321.8696 | 1632 | 1689.8696 | [6 empty] | 0.36546
69 | 3395.9371 | 1656 | 1739.9371 | [6 empty] | 0.36546
70 | 3470.7356 | 1680 | 1790.7356 | [6 empty] | 0.36546
71 | 3546.2649 | 1704 | 1842.2649 | [6 empty] | 0.36546
72 | 3622.5251 | 1728 | 1894.5251 | [6 empty] | 0.36546
73 | 3699.5163 | 1752 | 1947.5163 | [6 empty] | 0.36546
74 | 3777.2383 | 1776 | 2001.2383 | [6 empty] | 0.36546
75 | 3855.6913 | 1800 | 2055.6913 | [6 empty] | 0.36546
76 | 3934.8752 | 1824 | 2110.8752 | [6 empty] | 0.36546
77 | 4014.79 | 1848 | 2166.79 | [6 empty] | 0.36546
78 | 4095.4357 | 1872 | 2223.4357 | [6 empty] | 0.36546
79 | 4176.8124 | 1896 | 2280.8124 | [6 empty] | 0.36546
80 | 4258.9199 | 1920 | 2338.9199 | [6 empty] | 0.36546
81 | 4341.7584 | 1944 | 2397.7584 | [6 empty] | 0.36546
82 | 4425.3277 | 1968 | 2457.3277 | [6 empty] | 0.36546
83 | 4509.628 | 1992 | 2517.628 | [6 empty] | 0.36546
84 | 4594.6592 | 2016 | 2578.6592 | [6 empty] | 0.36546
85 | 4680.4213 | 2040 | 2640.4213 | [6 empty] | 0.36546
86 | 4766.9143 | 2064 | 2702.9143 | [6 empty] | 0.36546
87 | 4854.1382 | 2088 | 2766.1382 | [6 empty] | 0.36546
88 | 4942.0931 | 2112 | 2830.0931 | [6 empty] | 0.36546
89 | 5030.7788 | 2136 | 2894.7788 | [6 empty] | 0.36546
90 | 5120.1955 | 2160 | 2960.1955 | [6 empty] | 0.36546
91 | 5210.3431 | 2184 | 3026.3431 | [6 empty] | 0.36546
92 | 5301.2216 | 2208 | 3093.2216 | [6 empty] | 0.36546
93 | 5392.831 | 2232 | 3160.831 | [6 empty] | 0.36546
94 | 5485.1713 | 2256 | 3229.1713 | [6 empty] | 0.36546
95 | 5578.2425 | 2280 | 3298.2425 | [6 empty] | 0.36546
96 | 5672.0447 | 2304 | 3368.0447 | [6 empty] | 0.36546
97 | 5766.5777 | 2328 | 3438.5777 | [6 empty] | 0.36546
98 | 5861.8417 | 2352 | 3509.8417 | [6 empty] | 0.36546
99 | 5957.8366 | 2376 | 3581.8366 | [6 empty] | 0.36546
100 | 6054.5624 | 2400 | 3654.5624 | [6 empty] | 0.36546
105 | 6549.155 | 2520 | 4029.155 | [6 empty] | 0.36546
110 | 7062.0205 | 2640 | 4422.0205 | [6 empty] | 0.36546
115 | 7593.1587 | 2760 | 4833.1587 | [6 empty] | 0.36546
120 | 8142.5698 | 2880 | 5262.5698 | [6 empty] | 0.36546
125 | 8710.2537 | 3000 | 5710.2537 | [6 empty] | 0.36546
130 | 9296.2104 | 3120 | 6176.2104 | [6 empty] | 0.36546
135 | 9900.4399 | 3240 | 6660.4399 | [6 empty] | 0.36546
140 | 10522.9422 | 3360 | 7162.9422 | [6 empty] | 0.36546
145 | 11163.7174 | 3480 | 7683.7174 | [6 empty] | 0.36546
150 | 11822.7653 | 3600 | 8222.7653 | [6 empty] | 0.36546
155 | 12500.0861 | 3720 | 8780.0861 | [6 empty] | 0.36546
160 | 13195.6796 | 3840 | 9355.6796 | [6 empty] | 0.36546
165 | 13909.546 | 3960 | 9949.546 | [6 empty] | 0.36546
170 | 14641.6852 | 4080 | 10561.6852 | [6 empty] | 0.36546
175 | 15392.0972 | 4200 | 11192.0972 | [6 empty] | 0.36546
180 | 16160.782 | 4320 | 11840.782 | [6 empty] | 0.36546
185 | 16947.7397 | 4440 | 12507.7397 | [6 empty] | 0.36546
190 | 17752.9701 | 4560 | 13192.9701 | [6 empty] | 0.36546
195 | 18576.4734 | 4680 | 13896.4734 | [6 empty] | 0.36546
200 | 19418.2494 | 4800 | 14618.2494 | [6 empty] | 0.36546

## Sheet3
Strom | Summe (Pe+Pv) | P(elektrisch) | P(Verlust) | V(Wind) | P(mechanisch) | P(elektisch) | Verlust Gleichr. | P(Batterie) | Hilfen:
0.1 | 2.4021 | 2.4 | 0.0021099 | [5 empty] | 0.21099
0.2 | 4.8084 | 4.8 | 0.0084396 | [5 empty] | 0.21099
0.3 | 7.219 | 7.2 | 0.018989 | 2 | 7.7901 | 7.2 | 0.42 | 6.78 | 0.21099
0.4 | 9.6338 | 9.6 | 0.033758 | 2.5 | 15.2151 | 14.4 | 0.84 | 13.56 | 0.21099
0.5 | 12.0527 | 12 | 0.052748 | 3 | 26.2917 | 24 | 1.4 | 22.6 | 0.21099
0.6 | 14.476 | 14.4 | 0.075956 | 3.5 | 41.7503 | 40.8 | 2.38 | 38.42 | 0.21099
0.7 | 16.9034 | 16.8 | 0.10339 | 4 | 62.3212 | 60 | 3.5 | 56.5 | 0.21099
0.8 | 19.335 | 19.2 | 0.13503 | 4.5 | 88.7346 | 84 | 4.9 | 79.1 | 0.21099
0.9 | 21.7709 | 21.6 | 0.1709 | 5 | 121.721 | 115.2 | 6.72 | 108.48 | 0.21099
1 | 24.211 | 24 | 0.21099 | 5.5 | 162.0107 | 151.2 | 8.82 | 142.38 | 0.21099
1.1 | 26.6553 | 26.4 | 0.2553 | 6 | 210.3339 | 194.4 | 11.34 | 183.06 | 0.21099
1.2 | 29.1038 | 28.8 | 0.30383 | 6.5 | 267.4211 | 244.8 | 14.28 | 230.52 | 0.21099
1.3 | 31.5566 | 31.2 | 0.35657 | 7 | 334.0025 | 300 | 17.5 | 282.5 | 0.21099
1.4 | 34.0135 | 33.6 | 0.41354 | 7.5 | 410.8084 | 362.4 | 21.14 | 341.26 | 0.21099
1.5 | 36.4747 | 36 | 0.47473 | 8 | 498.5693 | 429.6 | 25.06 | 404.54 | 0.21099
1.6 | 38.9401 | 38.4 | 0.54013 | 8.5 | 598.0154 | 504 | 29.4 | 474.6 | 0.21099
1.7 | 41.4098 | 40.8 | 0.60976 | 9 | 709.877 | 576 | 33.6 | 542.4 | 0.21099
1.8 | 43.8836 | 43.2 | 0.68361 | 9.5 | 834.8845 | 660 | 38.5 | 621.5 | 0.21099
1.9 | 46.3617 | 45.6 | 0.76167 | 10 | 973.7682 | 756 | 44.1 | 711.9 | 0.21099
2 | 48.844 | 48 | 0.84396 | 10.5 | 1127.2584 | 852 | 49.7 | 802.3 | 0.21099
2.1 | 51.3305 | 50.4 | 0.93047 | 11 | 1296.0854 | 948 | 55.3 | 892.7 | 0.21099
2.2 | 53.8212 | 52.8 | 1.0212 | 11.5 | 1480.9797 | 1056 | 61.6 | 994.4 | 0.21099
2.3 | 56.3161 | 55.2 | 1.1161 | 12 | 1682.6714 | 1176 | 68.6 | 1107.4 | 0.21099
2.4 | 58.8153 | 57.6 | 1.2153 | [5 empty] | 0.21099
2.5 | 61.3187 | 60 | 1.3187 | [5 empty] | 0.21099
2.6 | 63.8263 | 62.4 | 1.4263 | [5 empty] | 0.21099
2.7 | 66.3381 | 64.8 | 1.5381 | [5 empty] | 0.21099
2.8 | 68.8542 | 67.2 | 1.6542 | [5 empty] | 0.21099
2.9 | 71.3744 | 69.6 | 1.7744 | [5 empty] | 0.21099
3 | 73.8989 | 72 | 1.8989 | [5 empty] | 0.21099
3.1 | 76.4276 | 74.4 | 2.0276 | [5 empty] | 0.21099
3.2 | 78.9605 | 76.8 | 2.1605 | [5 empty] | 0.21099
3.3 | 81.4977 | 79.2 | 2.2977 | [5 empty] | 0.21099
3.4 | 84.039 | 81.6 | 2.439 | [5 empty] | 0.21099
3.5 | 86.5846 | 84 | 2.5846 | [5 empty] | 0.21099
3.6 | 89.1344 | 86.4 | 2.7344 | [5 empty] | 0.21099
3.7 | 91.6885 | 88.8 | 2.8885 | [5 empty] | 0.21099
3.8 | 94.2467 | 91.2 | 3.0467 | [5 empty] | 0.21099
3.9 | 96.8092 | 93.6 | 3.2092 | [5 empty] | 0.21099
4 | 99.3758 | 96 | 3.3758 | [5 empty] | 0.21099
4.1 | 101.9467 | 98.4 | 3.5467 | [5 empty] | 0.21099
4.2 | 104.5219 | 100.8 | 3.7219 | [5 empty] | 0.21099
4.3 | 107.1012 | 103.2 | 3.9012 | [5 empty] | 0.21099
4.4 | 109.6848 | 105.6 | 4.0848 | [5 empty] | 0.21099
4.5 | 112.2725 | 108 | 4.2725 | [5 empty] | 0.21099
4.6 | 114.8645 | 110.4 | 4.4645 | [5 empty] | 0.21099
4.7 | 117.4608 | 112.8 | 4.6608 | [5 empty] | 0.21099
4.8 | 120.0612 | 115.2 | 4.8612 | [5 empty] | 0.21099
4.9 | 122.6659 | 117.6 | 5.0659 | [5 empty] | 0.21099
5 | 125.2748 | 120 | 5.2748 | [5 empty] | 0.21099
5.1 | 127.8879 | 122.4 | 5.4879 | [5 empty] | 0.21099
5.2 | 130.5052 | 124.8 | 5.7052 | [5 empty] | 0.21099
5.3 | 133.1267 | 127.2 | 5.9267 | [5 empty] | 0.21099
5.4 | 135.7525 | 129.6 | 6.1525 | [5 empty] | 0.21099
5.5 | 138.3824 | 132 | 6.3824 | [5 empty] | 0.21099
5.6 | 141.0166 | 134.4 | 6.6166 | [5 empty] | 0.21099
5.7 | 143.6551 | 136.8 | 6.8551 | [5 empty] | 0.21099
5.8 | 146.2977 | 139.2 | 7.0977 | [5 empty] | 0.21099
5.9 | 148.9446 | 141.6 | 7.3446 | [5 empty] | 0.21099
6 | 151.5956 | 144 | 7.5956 | [5 empty] | 0.21099
6.1 | 154.2509 | 146.4 | 7.8509 | [5 empty] | 0.21099
6.2 | 156.9105 | 148.8 | 8.1105 | [5 empty] | 0.21099
6.3 | 159.5742 | 151.2 | 8.3742 | [5 empty] | 0.21099
6.4 | 162.2422 | 153.6 | 8.6422 | [5 empty] | 0.21099
6.5 | 164.9143 | 156 | 8.9143 | [5 empty] | 0.21099
6.6 | 167.5907 | 158.4 | 9.1907 | [5 empty] | 0.21099
6.7 | 170.2713 | 160.8 | 9.4713 | [5 empty] | 0.21099
6.8 | 172.9562 | 163.2 | 9.7562 | [5 empty] | 0.21099
6.9 | 175.6452 | 165.6 | 10.0452 | [5 empty] | 0.21099
7 | 178.3385 | 168 | 10.3385 | [5 empty] | 0.21099
7.1 | 181.036 | 170.4 | 10.636 | [5 empty] | 0.21099
7.2 | 183.7377 | 172.8 | 10.9377 | [5 empty] | 0.21099
7.3 | 186.4437 | 175.2 | 11.2437 | [5 empty] | 0.21099
7.4 | 189.1538 | 177.6 | 11.5538 | [5 empty] | 0.21099
7.5 | 191.8682 | 180 | 11.8682 | [5 empty] | 0.21099
7.6 | 194.5868 | 182.4 | 12.1868 | [5 empty] | 0.21099
7.7 | 197.3096 | 184.8 | 12.5096 | [5 empty] | 0.21099
7.8 | 200.0366 | 187.2 | 12.8366 | [5 empty] | 0.21099
7.9 | 202.7679 | 189.6 | 13.1679 | [5 empty] | 0.21099
8 | 205.5034 | 192 | 13.5034 | [5 empty] | 0.21099
8.1 | 208.2431 | 194.4 | 13.8431 | [5 empty] | 0.21099
8.2 | 210.987 | 196.8 | 14.187 | [5 empty] | 0.21099
8.3 | 213.7351 | 199.2 | 14.5351 | [5 empty] | 0.21099
8.4 | 216.4875 | 201.6 | 14.8875 | [5 empty] | 0.21099
8.5 | 219.244 | 204 | 15.244 | [5 empty] | 0.21099
8.6 | 222.0048 | 206.4 | 15.6048 | [5 empty] | 0.21099
8.7 | 224.7698 | 208.8 | 15.9698 | [5 empty] | 0.21099
8.8 | 227.5391 | 211.2 | 16.3391 | [5 empty] | 0.21099
8.9 | 230.3125 | 213.6 | 16.7125 | [5 empty] | 0.21099
9 | 233.0902 | 216 | 17.0902 | [5 empty] | 0.21099
9.1 | 235.8721 | 218.4 | 17.4721 | [5 empty] | 0.21099
9.2 | 238.6582 | 220.8 | 17.8582 | [5 empty] | 0.21099
9.3 | 241.4485 | 223.2 | 18.2485 | [5 empty] | 0.21099
9.4 | 244.2431 | 225.6 | 18.6431 | [5 empty] | 0.21099
9.5 | 247.0419 | 228 | 19.0419 | [5 empty] | 0.21099
9.6 | 249.8448 | 230.4 | 19.4448 | [5 empty] | 0.21099
9.7 | 252.6521 | 232.8 | 19.8521 | [5 empty] | 0.21099
9.8 | 255.4635 | 235.2 | 20.2635 | [5 empty] | 0.21099
9.9 | 258.2791 | 237.6 | 20.6791 | [5 empty] | 0.21099
10 | 261.099 | 240 | 21.099 | [5 empty] | 0.21099
10.1 | 263.9231 | 242.4 | 21.5231 | [5 empty] | 0.21099
10.2 | 266.7514 | 244.8 | 21.9514 | [5 empty] | 0.21099
10.3 | 269.5839 | 247.2 | 22.3839 | [5 empty] | 0.21099
10.4 | 272.4207 | 249.6 | 22.8207 | [5 empty] | 0.21099
10.5 | 275.2617 | 252 | 23.2617 | [5 empty] | 0.21099
10.6 | 278.1068 | 254.4 | 23.7068 | [5 empty] | 0.21099
10.7 | 280.9563 | 256.8 | 24.1563 | [5 empty] | 0.21099
10.8 | 283.8099 | 259.2 | 24.6099 | [5 empty] | 0.21099
10.9 | 286.6677 | 261.6 | 25.0677 | [5 empty] | 0.21099
11 | 289.5298 | 264 | 25.5298 | [5 empty] | 0.21099
11.1 | 292.3961 | 266.4 | 25.9961 | [5 empty] | 0.21099
11.2 | 295.2666 | 268.8 | 26.4666 | [5 empty] | 0.21099
11.3 | 298.1413 | 271.2 | 26.9413 | [5 empty] | 0.21099
11.4 | 301.0203 | 273.6 | 27.4203 | [5 empty] | 0.21099
11.5 | 303.9034 | 276 | 27.9034 | [5 empty] | 0.21099
11.6 | 306.7908 | 278.4 | 28.3908 | [5 empty] | 0.21099
11.7 | 309.6824 | 280.8 | 28.8824 | [5 empty] | 0.21099
11.8 | 312.5783 | 283.2 | 29.3783 | [5 empty] | 0.21099
11.9 | 315.4783 | 285.6 | 29.8783 | [5 empty] | 0.21099
12 | 318.3826 | 288 | 30.3826 | [5 empty] | 0.21099
12.1 | 321.2911 | 290.4 | 30.8911 | [5 empty] | 0.21099
12.2 | 324.2038 | 292.8 | 31.4038 | [5 empty] | 0.21099
12.3 | 327.1207 | 295.2 | 31.9207 | [5 empty] | 0.21099
12.4 | 330.0418 | 297.6 | 32.4418 | [5 empty] | 0.21099
12.5 | 332.9672 | 300 | 32.9672 | [5 empty] | 0.21099
12.6 | 335.8968 | 302.4 | 33.4968 | [5 empty] | 0.21099
12.7 | 338.8306 | 304.8 | 34.0306 | [5 empty] | 0.21099
12.8 | 341.7686 | 307.2 | 34.5686 | [5 empty] | 0.21099
12.9 | 344.7109 | 309.6 | 35.1109 | [5 empty] | 0.21099
13 | 347.6573 | 312 | 35.6573 | [5 empty] | 0.21099
13.1 | 350.608 | 314.4 | 36.208 | [5 empty] | 0.21099
13.2 | 353.5629 | 316.8 | 36.7629 | [5 empty] | 0.21099
13.3 | 356.522 | 319.2 | 37.322 | [5 empty] | 0.21099
13.4 | 359.4854 | 321.6 | 37.8854 | [5 empty] | 0.21099
13.5 | 362.4529 | 324 | 38.4529 | [5 empty] | 0.21099
13.6 | 365.4247 | 326.4 | 39.0247 | [5 empty] | 0.21099
13.7 | 368.4007 | 328.8 | 39.6007 | [5 empty] | 0.21099
13.8 | 371.3809 | 331.2 | 40.1809 | [5 empty] | 0.21099
13.9 | 374.3654 | 333.6 | 40.7654 | [5 empty] | 0.21099
14 | 377.3541 | 336 | 41.3541 | [5 empty] | 0.21099
14.1 | 380.3469 | 338.4 | 41.9469 | [5 empty] | 0.21099
14.2 | 383.344 | 340.8 | 42.544 | [5 empty] | 0.21099
14.3 | 386.3454 | 343.2 | 43.1454 | [5 empty] | 0.21099
14.4 | 389.3509 | 345.6 | 43.7509 | [5 empty] | 0.21099
14.5 | 392.3607 | 348 | 44.3607 | [5 empty] | 0.21099
14.6 | 395.3746 | 350.4 | 44.9746 | [5 empty] | 0.21099
14.7 | 398.3928 | 352.8 | 45.5928 | [5 empty] | 0.21099
14.8 | 401.4153 | 355.2 | 46.2153 | [5 empty] | 0.21099
14.9 | 404.4419 | 357.6 | 46.8419 | [5 empty] | 0.21099
15 | 407.4728 | 360 | 47.4728 | [5 empty] | 0.21099
15.1 | 410.5078 | 362.4 | 48.1078 | [5 empty] | 0.21099
15.2 | 413.5471 | 364.8 | 48.7471 | [5 empty] | 0.21099
15.3 | 416.5907 | 367.2 | 49.3907 | [5 empty] | 0.21099
15.4 | 419.6384 | 369.6 | 50.0384 | [5 empty] | 0.21099
15.5 | 422.6904 | 372 | 50.6904 | [5 empty] | 0.21099
15.6 | 425.7465 | 374.4 | 51.3465 | [5 empty] | 0.21099
15.7 | 428.8069 | 376.8 | 52.0069 | [5 empty] | 0.21099
15.8 | 431.8716 | 379.2 | 52.6716 | [5 empty] | 0.21099
15.9 | 434.9404 | 381.6 | 53.3404 | [5 empty] | 0.21099
16 | 438.0135 | 384 | 54.0135 | [5 empty] | 0.21099
16.1 | 441.0907 | 386.4 | 54.6907 | [5 empty] | 0.21099
16.2 | 444.1722 | 388.8 | 55.3722 | [5 empty] | 0.21099
16.3 | 447.258 | 391.2 | 56.058 | [5 empty] | 0.21099
16.4 | 450.3479 | 393.6 | 56.7479 | [5 empty] | 0.21099
16.5 | 453.442 | 396 | 57.442 | [5 empty] | 0.21099
16.6 | 456.5404 | 398.4 | 58.1404 | [5 empty] | 0.21099
16.7 | 459.643 | 400.8 | 58.843 | [5 empty] | 0.21099
16.8 | 462.7498 | 403.2 | 59.5498 | [5 empty] | 0.21099
16.9 | 465.8609 | 405.6 | 60.2609 | [5 empty] | 0.21099
17 | 468.9761 | 408 | 60.9761 | [5 empty] | 0.21099
17.1 | 472.0956 | 410.4 | 61.6956 | [5 empty] | 0.21099
17.2 | 475.2193 | 412.8 | 62.4193 | [5 empty] | 0.21099
17.3 | 478.3472 | 415.2 | 63.1472 | [5 empty] | 0.21099
17.4 | 481.4794 | 417.6 | 63.8794 | [5 empty] | 0.21099
17.5 | 484.6157 | 420 | 64.6157 | [5 empty] | 0.21099
17.6 | 487.7563 | 422.4 | 65.3563 | [5 empty] | 0.21099
17.7 | 490.9011 | 424.8 | 66.1011 | [5 empty] | 0.21099
17.8 | 494.0501 | 427.2 | 66.8501 | [5 empty] | 0.21099
17.9 | 497.2033 | 429.6 | 67.6033 | [5 empty] | 0.21099
18 | 500.3608 | 432 | 68.3608 | [5 empty] | 0.21099
18.1 | 503.5225 | 434.4 | 69.1225 | [5 empty] | 0.21099
18.2 | 506.6883 | 436.8 | 69.8883 | [5 empty] | 0.21099
18.3 | 509.8585 | 439.2 | 70.6585 | [5 empty] | 0.21099
18.4 | 513.0328 | 441.6 | 71.4328 | [5 empty] | 0.21099
18.5 | 516.2114 | 444 | 72.2114 | [5 empty] | 0.21099
18.6 | 519.3941 | 446.4 | 72.9941 | [5 empty] | 0.21099
18.7 | 522.5811 | 448.8 | 73.7811 | [5 empty] | 0.21099
18.8 | 525.7723 | 451.2 | 74.5723 | [5 empty] | 0.21099
18.9 | 528.9678 | 453.6 | 75.3678 | [5 empty] | 0.21099
19 | 532.1674 | 456 | 76.1674 | [5 empty] | 0.21099
19.1 | 535.3713 | 458.4 | 76.9713 | [5 empty] | 0.21099
19.2 | 538.5794 | 460.8 | 77.7794 | [5 empty] | 0.21099
19.3 | 541.7917 | 463.2 | 78.5917 | [5 empty] | 0.21099
19.4 | 545.0082 | 465.6 | 79.4082 | [5 empty] | 0.21099
19.5 | 548.229 | 468 | 80.229 | [5 empty] | 0.21099
19.6 | 551.4539 | 470.4 | 81.0539 | [5 empty] | 0.21099
19.7 | 554.6831 | 472.8 | 81.8831 | [5 empty] | 0.21099
19.8 | 557.9165 | 475.2 | 82.7165 | [5 empty] | 0.21099
19.9 | 561.1542 | 477.6 | 83.5542 | [5 empty] | 0.21099
20 | 564.396 | 480 | 84.396 | [5 empty] | 0.21099
20.5 | 580.6686 | 492 | 88.6686 | [5 empty] | 0.21099
21 | 597.0466 | 504 | 93.0466 | [5 empty] | 0.21099
21.5 | 613.5302 | 516 | 97.5302 | [5 empty] | 0.21099
22 | 630.1192 | 528 | 102.1192 | [5 empty] | 0.21099
22.5 | 646.8137 | 540 | 106.8137 | [5 empty] | 0.21099
23 | 663.6137 | 552 | 111.6137 | [5 empty] | 0.21099
23.5 | 680.5193 | 564 | 116.5193 | [5 empty] | 0.21099
24 | 697.5303 | 576 | 121.5303 | [5 empty] | 0.21099
24.5 | 714.6468 | 588 | 126.6468 | [5 empty] | 0.21099
25 | 731.8688 | 600 | 131.8688 | [5 empty] | 0.21099
25.5 | 749.1963 | 612 | 137.1963 | [5 empty] | 0.21099
26 | 766.6293 | 624 | 142.6293 | [5 empty] | 0.21099
26.5 | 784.1678 | 636 | 148.1678 | [5 empty] | 0.21099
27 | 801.8118 | 648 | 153.8118 | [5 empty] | 0.21099
27.5 | 819.5612 | 660 | 159.5612 | [5 empty] | 0.21099
28 | 837.4162 | 672 | 165.4162 | [5 empty] | 0.21099
28.5 | 855.3767 | 684 | 171.3767 | [5 empty] | 0.21099
29 | 873.4426 | 696 | 177.4426 | [5 empty] | 0.21099
29.5 | 891.6141 | 708 | 183.6141 | [5 empty] | 0.21099
30 | 909.8911 | 720 | 189.8911 | [5 empty] | 0.21099
30.5 | 928.2735 | 732 | 196.2735 | [5 empty] | 0.21099
31 | 946.7615 | 744 | 202.7615 | [5 empty] | 0.21099
31.5 | 965.3549 | 756 | 209.3549 | [5 empty] | 0.21099
32 | 984.0538 | 768 | 216.0538 | [5 empty] | 0.21099
32.5 | 1002.8583 | 780 | 222.8583 | [5 empty] | 0.21099
33 | 1021.7682 | 792 | 229.7682 | [5 empty] | 0.21099
33.5 | 1040.7836 | 804 | 236.7836 | [5 empty] | 0.21099
34 | 1059.9045 | 816 | 243.9045 | [5 empty] | 0.21099
34.5 | 1079.1309 | 828 | 251.1309 | [5 empty] | 0.21099
35 | 1098.4628 | 840 | 258.4628 | [5 empty] | 0.21099
35.5 | 1117.9002 | 852 | 265.9002 | [5 empty] | 0.21099
36 | 1137.4431 | 864 | 273.4431 | [5 empty] | 0.21099
36.5 | 1157.0915 | 876 | 281.0915 | [5 empty] | 0.21099
37 | 1176.8454 | 888 | 288.8454 | [5 empty] | 0.21099
37.5 | 1196.7048 | 900 | 296.7048 | [5 empty] | 0.21099
38 | 1216.6697 | 912 | 304.6697 | [5 empty] | 0.21099
38.5 | 1236.74 | 924 | 312.74 | [5 empty] | 0.21099
39 | 1256.9159 | 936 | 320.9159 | [5 empty] | 0.21099
39.5 | 1277.1973 | 948 | 329.1973 | [5 empty] | 0.21099
40 | 1297.5841 | 960 | 337.5841 | [5 empty] | 0.21099
40.5 | 1318.0765 | 972 | 346.0765 | [5 empty] | 0.21099
41 | 1338.6743 | 984 | 354.6743 | [5 empty] | 0.21099
41.5 | 1359.3776 | 996 | 363.3776 | [5 empty] | 0.21099
42 | 1380.1865 | 1008 | 372.1865 | [5 empty] | 0.21099
42.5 | 1401.1008 | 1020 | 381.1008 | [5 empty] | 0.21099
43 | 1422.1206 | 1032 | 390.1206 | [5 empty] | 0.21099
43.5 | 1443.246 | 1044 | 399.246 | [5 empty] | 0.21099
44 | 1464.4768 | 1056 | 408.4768 | [5 empty] | 0.21099
44.5 | 1485.8131 | 1068 | 417.8131 | [5 empty] | 0.21099
45 | 1507.2549 | 1080 | 427.2549 | [5 empty] | 0.21099
45.5 | 1528.8022 | 1092 | 436.8022 | [5 empty] | 0.21099
46 | 1550.455 | 1104 | 446.455 | [5 empty] | 0.21099
46.5 | 1572.2133 | 1116 | 456.2133 | [5 empty] | 0.21099
47 | 1594.0771 | 1128 | 466.0771 | [5 empty] | 0.21099
47.5 | 1616.0463 | 1140 | 476.0463 | [5 empty] | 0.21099
48 | 1638.1211 | 1152 | 486.1211 | [5 empty] | 0.21099
48.5 | 1660.3014 | 1164 | 496.3014 | [5 empty] | 0.21099
49 | 1682.5872 | 1176 | 506.5872 | [5 empty] | 0.21099
49.5 | 1704.9784 | 1188 | 516.9784 | [5 empty] | 0.21099
50 | 1727.4752 | 1200 | 527.4752 | [5 empty] | 0.21099
51 | 1772.7852 | 1224 | 548.7852 | [5 empty] | 0.21099
52 | 1818.5171 | 1248 | 570.5171 | [5 empty] | 0.21099
53 | 1864.6711 | 1272 | 592.6711 | [5 empty] | 0.21099
54 | 1911.247 | 1296 | 615.247 | [5 empty] | 0.21099
55 | 1958.245 | 1320 | 638.245 | [5 empty] | 0.21099
56 | 2005.6648 | 1344 | 661.6648 | [5 empty] | 0.21099
57 | 2053.5067 | 1368 | 685.5067 | [5 empty] | 0.21099
58 | 2101.7706 | 1392 | 709.7706 | [5 empty] | 0.21099
59 | 2150.4564 | 1416 | 734.4564 | [5 empty] | 0.21099
60 | 2199.5642 | 1440 | 759.5642 | [5 empty] | 0.21099
61 | 2249.094 | 1464 | 785.094 | [5 empty] | 0.21099
62 | 2299.0458 | 1488 | 811.0458 | [5 empty] | 0.21099
63 | 2349.4196 | 1512 | 837.4196 | [5 empty] | 0.21099
64 | 2400.2153 | 1536 | 864.2153 | [5 empty] | 0.21099
65 | 2451.433 | 1560 | 891.433 | [5 empty] | 0.21099
66 | 2503.0727 | 1584 | 919.0727 | [5 empty] | 0.21099
67 | 2555.1344 | 1608 | 947.1344 | [5 empty] | 0.21099
68 | 2607.6181 | 1632 | 975.6181 | [5 empty] | 0.21099
69 | 2660.5237 | 1656 | 1004.5237 | [5 empty] | 0.21099
70 | 2713.8513 | 1680 | 1033.8513 | [5 empty] | 0.21099
71 | 2767.6009 | 1704 | 1063.6009 | [5 empty] | 0.21099
72 | 2821.7725 | 1728 | 1093.7725 | [5 empty] | 0.21099
73 | 2876.3661 | 1752 | 1124.3661 | [5 empty] | 0.21099
74 | 2931.3816 | 1776 | 1155.3816 | [5 empty] | 0.21099
75 | 2986.8191 | 1800 | 1186.8191 | [5 empty] | 0.21099
76 | 3042.6786 | 1824 | 1218.6786 | [5 empty] | 0.21099
77 | 3098.9601 | 1848 | 1250.9601 | [5 empty] | 0.21099
78 | 3155.6636 | 1872 | 1283.6636 | [5 empty] | 0.21099
79 | 3212.789 | 1896 | 1316.789 | [5 empty] | 0.21099
80 | 3270.3364 | 1920 | 1350.3364 | [5 empty] | 0.21099
81 | 3328.3058 | 1944 | 1384.3058 | [5 empty] | 0.21099
82 | 3386.6972 | 1968 | 1418.6972 | [5 empty] | 0.21099
83 | 3445.5106 | 1992 | 1453.5106 | [5 empty] | 0.21099
84 | 3504.7459 | 2016 | 1488.7459 | [5 empty] | 0.21099
85 | 3564.4032 | 2040 | 1524.4032 | [5 empty] | 0.21099
86 | 3624.4825 | 2064 | 1560.4825 | [5 empty] | 0.21099
87 | 3684.9838 | 2088 | 1596.9838 | [5 empty] | 0.21099
88 | 3745.9071 | 2112 | 1633.9071 | [5 empty] | 0.21099
89 | 3807.2523 | 2136 | 1671.2523 | [5 empty] | 0.21099
90 | 3869.0195 | 2160 | 1709.0195 | [5 empty] | 0.21099
91 | 3931.2087 | 2184 | 1747.2087 | [5 empty] | 0.21099
92 | 3993.8199 | 2208 | 1785.8199 | [5 empty] | 0.21099
93 | 4056.8531 | 2232 | 1824.8531 | [5 empty] | 0.21099
94 | 4120.3082 | 2256 | 1864.3082 | [5 empty] | 0.21099
95 | 4184.1854 | 2280 | 1904.1854 | [5 empty] | 0.21099
96 | 4248.4845 | 2304 | 1944.4845 | [5 empty] | 0.21099
97 | 4313.2055 | 2328 | 1985.2055 | [5 empty] | 0.21099
98 | 4378.3486 | 2352 | 2026.3486 | [5 empty] | 0.21099
99 | 4443.9136 | 2376 | 2067.9136 | [5 empty] | 0.21099
100 | 4509.9007 | 2400 | 2109.9007 | [5 empty] | 0.21099
105 | 4846.1655 | 2520 | 2326.1655 | [5 empty] | 0.21099
110 | 5192.9798 | 2640 | 2552.9798 | [5 empty] | 0.21099
115 | 5550.3436 | 2760 | 2790.3436 | [5 empty] | 0.21099
120 | 5918.257 | 2880 | 3038.257 | [5 empty] | 0.21099
125 | 6296.7198 | 3000 | 3296.7198 | [5 empty] | 0.21099
130 | 6685.7321 | 3120 | 3565.7321 | [5 empty] | 0.21099
135 | 7085.294 | 3240 | 3845.294 | [5 empty] | 0.21099
140 | 7495.4053 | 3360 | 4135.4053 | [5 empty] | 0.21099
145 | 7916.0662 | 3480 | 4436.0662 | [5 empty] | 0.21099
150 | 8347.2765 | 3600 | 4747.2765 | [5 empty] | 0.21099
155 | 8789.0364 | 3720 | 5069.0364 | [5 empty] | 0.21099
160 | 9241.3457 | 3840 | 5401.3457 | [5 empty] | 0.21099
165 | 9704.2046 | 3960 | 5744.2046 | [5 empty] | 0.21099
170 | 10177.6129 | 4080 | 6097.6129 | [5 empty] | 0.21099
175 | 10661.5708 | 4200 | 6461.5708 | [5 empty] | 0.21099
180 | 11156.0782 | 4320 | 6836.0782 | [5 empty] | 0.21099
185 | 11661.135 | 4440 | 7221.135 | [5 empty] | 0.21099
190 | 12176.7414 | 4560 | 7616.7414 | [5 empty] | 0.21099
195 | 12702.8973 | 4680 | 8022.8973 | [5 empty] | 0.21099
200 | 13239.6027 | 4800 | 8439.6027 | [5 empty] | 0.21099