## Sheet1
Scheibengenerator Berechnung V1.6
1. Ladebeginn ausrechnen: | Variablen einsetzen: |  |  | Resultate: | Einheit:
Schnellaufzahl | 1. TSR (n) | 7 | Umdrehungen/Minute | 194.9648 | RPM ( U / min)
Windgeschw. (NUR für Ladebeginn) | 2. V (m/s) | 3.5
Durchmesser | 3. D (m) | 2.4 | Umdrehungen/Sekunde | 3.2494 | RPS ( U / Sek)
2. Geschwindigkeit der Spulen:
Anzahl Spulen | 1. Spulen (n) | 9 | Umfang in Loch-Mitte | 0.702 | m
Maße der Spule |  |  | > Radius bei Lochmitte | 111.7268 | mm
Spulenlochlänge | 2. Länge(mm) | 30
Spulenlochbreite aussen | 3. Breite(mm) | 30 | Geschw. In Mitte Spulenlöcher | 2.2811 | m/s
Spulenlochbreite innen | 4. Breite(mm) | 20
Schenkelbreite (von oben gesehen) | 5. Breite(mm) | 26
Abstand zw. Spulen | 6. Abstand (mm) | 2
Abstand Spulenende zu Statorrand | 7. Abstand (mm) | 25 | Statordurchmesser | 38.8179 | cm
|  |  | Magnetscheibendurchmesser | 30.6179 | cm
(Nur Annäherungswerte)
3. Magnetische Flussdichte: | [5 empty] | N52 | 1.43
[6 empty] | N50 | 1.4
Dicke Magnet | 1. Dicke (mm) | 10 |  |  |  | N48 | 1.38
Luftspalt zwischen Magneten | 2. Abstand (mm) | 16 | >> Max 2xMagnetdicke ! |  |  | N45 | 1.32
Wertigkeit Magnet | 3. Grad ( Tesla) | 1.38 | Magnetische Flussdichte: | 0.828 | Tesla | N42 | 1.28
[6 empty] | N40 | 1.25
4. Anzahl der benötigten Wicklungen:
Systemspannung (12V,24V,48V,240V,...) | 1. Spannung (Volt) | 24
Breite Magnet | 3. Breite(mm) | 30
Länge Magnet | 4. Länge(mm) | 30
Anzahl Magnet-Pole | 5. Magnetpole (n) | 12
Anzahl Phasen | 6. Phasen (n) | 3
a) Sternschaltung (Y) |  |  | Anzahl Wicklungen/Spule | 59.4768 | Wicklungen
b) Dreieckschaltung (D) |  |  | Anzahl Wicklungen/Spule | 103.0324 | Wicklungen
5. Spulenschenkeldicke (Höhe)
Drahtdurchmesser | 1. D (mm) | 1.32
Packdichte | 2. Dichte(Faktor) | 1.8
Drähte in Hand | 3. Anzahl (n) | 2
Schichtdicke Laminat über den Spulen | 4. Dicke (mm) | 0.8 | (je Statorseite)
Abstand zwischen Stator und Magneten | 5. Abstand (mm) | 1.5 | (je Statorseite)
a) Sternschaltung (Y) |  |  | Dicke(Höhe) | 11.2698 | mm
wenn rot, dann zu dick !
b) Dreieckschaltung (D) |  |  | Dicke(Höhe) | 19.5227 | mm
6. Drahtlänge:
a) Sternschaltung (Y) |  |  | Drahtlänge/Spule | 19.2705 | m
|  |  | Gesamtlänge aller Spulen | 173.4344 | m
|  |  | Gesamtgewicht aller Spulen | 4253.1534 | g
b) Dreieckschaltung (D) |  |  | Drahtlänge/Spule | 33.3825 | m
|  |  | Gesamtlänge aller Spulen | 300.4426 | m
|  |  | Gesamtgewicht aller Spulen | 7367.7904 | g
7. Innenwiderstand
Spezifischer Widerstand des Drahtes | 1. Widerstand (ohm) | 0.0178
a) Sternschaltung (Y) |  |  | Gesamtinnenwiderstand | 0.75196 | Ohm
b) Dreieckschaltung (D) |  |  | Gesamtinnenwiderstand | 0.43421 | Ohm
8. Leistung / Wirkungsgrad:
(gilt nur für den Fall von Batterieladung)
a) Sternschaltung (Y)
Luftdichte | Kg/m' 3 | 1.23 | Leistung Rotor | 498.5692 | Watt
Rotorwirkungsgrad | % | 35 | Ladestrom vor Gleichrichter | 14.3351 | A
Spannungsabfall Gleichrichter | V | 1.4 | Leistung Generator | 344.0436 | Watt
Windgeschwindigkeit (für Leistungsber.) | m/s | 8 | Wirkungsgrad Generator | 69.0062 | %
|  |  | Verlustleistung Generator | 154.5257 | Watt
|  |  | Verluste durch Gleichrichter | 20.0692 | Watt
|  |  | Ladeleistung an Batterie | 323.9744 | Watt
|  |  | Ladestrom nach Gleichrichter | 13.4989 | A
|  |  | Wirk-grad Gen +Gleichrichter | 64.9808 | %
|  |  | Gesamtwirkungsgrad Anlage | 22.7433 | %
b) Dreieckschaltung (D)
|  |  | Leistung Rotor | 498.5692 | Watt
|  |  | Ladestrom vor Gleichrichter | 16.0899 | A
|  |  | Leistung Generator | 386.1581 | Watt
|  |  | Wirkungsgrad Generator | 77.4533 | %
|  |  | Verlustleistung Generator | 112.4111 | Watt
|  |  | Verluste durch Gleichrichter | 22.5259 | Watt
|  |  | Ladeleistung an Batterie | 363.6323 | Watt
|  |  | Ladestrom nach Gleichrichter | 15.1513 | A
|  |  | Wirk-grad Gen +Gleichrichter | 72.9352 | %
|  |  | Gesamtwirkungsgrad Anlage | 27.1086 | %
a) Sternschaltung (Y)
Dreieckschaltung

## Sheet2
Strom | Summe (Pe+Pv) | P(elektrisch) | P(Verlust) | V(Wind) | P(mechanisch) | P(elektisch) | Verlust Gleichr. | P(Batterie) | Wirkungsgrad | Hilfen:
Generator
0.1 | 2.4075 | 2.4 | 0.0075196 | [6 empty] | 0.75196
0.2 | 4.8301 | 4.8 | 0.030079 | [6 empty] | 0.75196
0.3 | 7.2677 | 7.2 | 0.067677 | 2 | 7.7901 | 7.2 | 0.42 | 6.78 |  | 0.75196
0.4 | 9.7203 | 9.6 | 0.12031 | 2.5 | 15.2151 | 14.4 | 0.84 | 13.56 |  | 0.75196
0.5 | 12.188 | 12 | 0.18799 | 3 | 26.2917 | 24 | 1.4 | 22.6 |  | 0.75196
0.6 | 14.6707 | 14.4 | 0.27071 | 3.5 | 41.7503 | 38.4 | 2.24 | 36.16 |  | 0.75196
0.7 | 17.1685 | 16.8 | 0.36846 | 4 | 62.3212 | 57.6 | 3.36 | 54.24 |  | 0.75196
0.8 | 19.6813 | 19.2 | 0.48126 | 4.5 | 88.7346 | 79.2 | 4.62 | 74.58 |  | 0.75196
0.9 | 22.2091 | 21.6 | 0.60909 | 5 | 121.721 | 105.6 | 6.16 | 99.44 |  | 0.75196
1 | 24.752 | 24 | 0.75196 | 5.5 | 162.0107 | 136.8 | 7.98 | 128.82 |  | 0.75196
1.1 | 27.3099 | 26.4 | 0.90987 | 6 | 210.3339 | 170.4 | 9.94 | 160.46 |  | 0.75196
1.2 | 29.8828 | 28.8 | 1.0828 | 6.5 | 267.4211 | 208.8 | 12.18 | 196.62 |  | 0.75196
1.3 | 32.4708 | 31.2 | 1.2708 | 7 | 334.0025 | 249.6 | 14.56 | 235.04 |  | 0.75196
1.4 | 35.0738 | 33.6 | 1.4738 | 7.5 | 410.8084 | 295.2 | 17.22 | 277.98 |  | 0.75196
1.5 | 37.6919 | 36 | 1.6919 | 8 | 498.5693 | 343.2 | 20.02 | 323.18 |  | 0.75196
1.6 | 40.325 | 38.4 | 1.925 | 8.5 | 598.0154 | 393.6 | 22.96 | 370.64 |  | 0.75196
1.7 | 42.9732 | 40.8 | 2.1732 | 9 | 709.877 | 446.4 | 26.04 | 420.36 |  | 0.75196
1.8 | 45.6364 | 43.2 | 2.4364 | 9.5 | 834.8845 | 492 | 28.7 | 463.3 |  | 0.75196
1.9 | 48.3146 | 45.6 | 2.7146 | 10 | 973.7682 | 552 | 32.2 | 519.8 |  | 0.75196
2 | 51.0079 | 48 | 3.0079 | 10.5 | 1127.2584 | 612 | 35.7 | 576.3 |  | 0.75196
2.1 | 53.7162 | 50.4 | 3.3162 | 11 | 1296.0854 | 684 | 39.9 | 644.1 |  | 0.75196
2.2 | 56.4395 | 52.8 | 3.6395 | 11.5 | 1480.9797 | 744 | 43.4 | 700.6 |  | 0.75196
2.3 | 59.1779 | 55.2 | 3.9779 | 12 | 1682.6714 | 804 | 46.9 | 757.1 |  | 0.75196
2.4 | 61.9313 | 57.6 | 4.3313 | [6 empty] | 0.75196
2.5 | 64.6998 | 60 | 4.6998 | [6 empty] | 0.75196
2.6 | 67.4833 | 62.4 | 5.0833 | [6 empty] | 0.75196
2.7 | 70.2818 | 64.8 | 5.4818 | [6 empty] | 0.75196
2.8 | 73.0954 | 67.2 | 5.8954 | [6 empty] | 0.75196
2.9 | 75.924 | 69.6 | 6.324 | [6 empty] | 0.75196
3 | 78.7677 | 72 | 6.7677 | [6 empty] | 0.75196
3.1 | 81.6264 | 74.4 | 7.2264 | [6 empty] | 0.75196
3.2 | 84.5001 | 76.8 | 7.7001 | [6 empty] | 0.75196
3.3 | 87.3889 | 79.2 | 8.1889 | [6 empty] | 0.75196
3.4 | 90.2927 | 81.6 | 8.6927 | [6 empty] | 0.75196
3.5 | 93.2115 | 84 | 9.2115 | [6 empty] | 0.75196
3.6 | 96.1454 | 86.4 | 9.7454 | [6 empty] | 0.75196
3.7 | 99.0944 | 88.8 | 10.2944 | [6 empty] | 0.75196
3.8 | 102.0583 | 91.2 | 10.8583 | [6 empty] | 0.75196
3.9 | 105.0374 | 93.6 | 11.4374 | [6 empty] | 0.75196
4 | 108.0314 | 96 | 12.0314 | [6 empty] | 0.75196
4.1 | 111.0405 | 98.4 | 12.6405 | [6 empty] | 0.75196
4.2 | 114.0646 | 100.8 | 13.2646 | [6 empty] | 0.75196
4.3 | 117.1038 | 103.2 | 13.9038 | [6 empty] | 0.75196
4.4 | 120.158 | 105.6 | 14.558 | [6 empty] | 0.75196
4.5 | 123.2272 | 108 | 15.2272 | [6 empty] | 0.75196
4.6 | 126.3115 | 110.4 | 15.9115 | [6 empty] | 0.75196
4.7 | 129.4109 | 112.8 | 16.6109 | [6 empty] | 0.75196
4.8 | 132.5252 | 115.2 | 17.3252 | [6 empty] | 0.75196
4.9 | 135.6546 | 117.6 | 18.0546 | [6 empty] | 0.75196
5 | 138.7991 | 120 | 18.7991 | [6 empty] | 0.75196
5.1 | 141.9585 | 122.4 | 19.5585 | [6 empty] | 0.75196
5.2 | 145.1331 | 124.8 | 20.3331 | [6 empty] | 0.75196
5.3 | 148.3226 | 127.2 | 21.1226 | [6 empty] | 0.75196
5.4 | 151.5272 | 129.6 | 21.9272 | [6 empty] | 0.75196
5.5 | 154.7469 | 132 | 22.7469 | [6 empty] | 0.75196
5.6 | 157.9816 | 134.4 | 23.5816 | [6 empty] | 0.75196
5.7 | 161.2313 | 136.8 | 24.4313 | [6 empty] | 0.75196
5.8 | 164.496 | 139.2 | 25.296 | [6 empty] | 0.75196
5.9 | 167.7758 | 141.6 | 26.1758 | [6 empty] | 0.75196
6 | 171.0707 | 144 | 27.0707 | [6 empty] | 0.75196
6.1 | 174.3805 | 146.4 | 27.9805 | [6 empty] | 0.75196
6.2 | 177.7054 | 148.8 | 28.9054 | [6 empty] | 0.75196
6.3 | 181.0454 | 151.2 | 29.8454 | [6 empty] | 0.75196
6.4 | 184.4004 | 153.6 | 30.8004 | [6 empty] | 0.75196
6.5 | 187.7704 | 156 | 31.7704 | [6 empty] | 0.75196
6.6 | 191.1555 | 158.4 | 32.7555 | [6 empty] | 0.75196
6.7 | 194.5556 | 160.8 | 33.7556 | [6 empty] | 0.75196
6.8 | 197.9708 | 163.2 | 34.7708 | [6 empty] | 0.75196
6.9 | 201.4009 | 165.6 | 35.8009 | [6 empty] | 0.75196
7 | 204.8462 | 168 | 36.8462 | [6 empty] | 0.75196
7.1 | 208.3064 | 170.4 | 37.9064 | [6 empty] | 0.75196
7.2 | 211.7817 | 172.8 | 38.9817 | [6 empty] | 0.75196
7.3 | 215.2721 | 175.2 | 40.0721 | [6 empty] | 0.75196
7.4 | 218.7775 | 177.6 | 41.1775 | [6 empty] | 0.75196
7.5 | 222.2979 | 180 | 42.2979 | [6 empty] | 0.75196
7.6 | 225.8334 | 182.4 | 43.4334 | [6 empty] | 0.75196
7.7 | 229.3839 | 184.8 | 44.5839 | [6 empty] | 0.75196
7.8 | 232.9494 | 187.2 | 45.7494 | [6 empty] | 0.75196
7.9 | 236.53 | 189.6 | 46.93 | [6 empty] | 0.75196
8 | 240.1256 | 192 | 48.1256 | [6 empty] | 0.75196
8.1 | 243.7363 | 194.4 | 49.3363 | [6 empty] | 0.75196
8.2 | 247.362 | 196.8 | 50.562 | [6 empty] | 0.75196
8.3 | 251.0027 | 199.2 | 51.8027 | [6 empty] | 0.75196
8.4 | 254.6585 | 201.6 | 53.0585 | [6 empty] | 0.75196
8.5 | 258.3293 | 204 | 54.3293 | [6 empty] | 0.75196
8.6 | 262.0152 | 206.4 | 55.6152 | [6 empty] | 0.75196
8.7 | 265.7161 | 208.8 | 56.9161 | [6 empty] | 0.75196
8.8 | 269.432 | 211.2 | 58.232 | [6 empty] | 0.75196
8.9 | 273.163 | 213.6 | 59.563 | [6 empty] | 0.75196
9 | 276.909 | 216 | 60.909 | [6 empty] | 0.75196
9.1 | 280.67 | 218.4 | 62.27 | [6 empty] | 0.75196
9.2 | 284.4461 | 220.8 | 63.6461 | [6 empty] | 0.75196
9.3 | 288.2373 | 223.2 | 65.0373 | [6 empty] | 0.75196
9.4 | 292.0434 | 225.6 | 66.4434 | [6 empty] | 0.75196
9.5 | 295.8646 | 228 | 67.8646 | [6 empty] | 0.75196
9.6 | 299.7009 | 230.4 | 69.3009 | [6 empty] | 0.75196
9.7 | 303.5522 | 232.8 | 70.7522 | [6 empty] | 0.75196
9.8 | 307.4185 | 235.2 | 72.2185 | [6 empty] | 0.75196
9.9 | 311.2999 | 237.6 | 73.6999 | [6 empty] | 0.75196
10 | 315.1963 | 240 | 75.1963 | [6 empty] | 0.75196
10.1 | 319.1077 | 242.4 | 76.7077 | [6 empty] | 0.75196
10.2 | 323.0342 | 244.8 | 78.2342 | [6 empty] | 0.75196
10.3 | 326.9757 | 247.2 | 79.7757 | [6 empty] | 0.75196
10.4 | 330.9323 | 249.6 | 81.3323 | [6 empty] | 0.75196
10.5 | 334.9039 | 252 | 82.9039 | [6 empty] | 0.75196
10.6 | 338.8905 | 254.4 | 84.4905 | [6 empty] | 0.75196
10.7 | 342.8922 | 256.8 | 86.0922 | [6 empty] | 0.75196
10.8 | 346.9089 | 259.2 | 87.7089 | [6 empty] | 0.75196
10.9 | 350.9407 | 261.6 | 89.3407 | [6 empty] | 0.75196
11 | 354.9875 | 264 | 90.9875 | [6 empty] | 0.75196
11.1 | 359.0493 | 266.4 | 92.6493 | [6 empty] | 0.75196
11.2 | 363.1262 | 268.8 | 94.3262 | [6 empty] | 0.75196
11.3 | 367.2181 | 271.2 | 96.0181 | [6 empty] | 0.75196
11.4 | 371.3251 | 273.6 | 97.7251 | [6 empty] | 0.75196
11.5 | 375.4471 | 276 | 99.4471 | [6 empty] | 0.75196
11.6 | 379.5841 | 278.4 | 101.1841 | [6 empty] | 0.75196
11.7 | 383.7362 | 280.8 | 102.9362 | [6 empty] | 0.75196
11.8 | 387.9033 | 283.2 | 104.7033 | [6 empty] | 0.75196
11.9 | 392.0854 | 285.6 | 106.4854 | [6 empty] | 0.75196
12 | 396.2826 | 288 | 108.2826 | [6 empty] | 0.75196
12.1 | 400.4949 | 290.4 | 110.0949 | [6 empty] | 0.75196
12.2 | 404.7221 | 292.8 | 111.9221 | [6 empty] | 0.75196
12.3 | 408.9644 | 295.2 | 113.7644 | [6 empty] | 0.75196
12.4 | 413.2218 | 297.6 | 115.6218 | [6 empty] | 0.75196
12.5 | 417.4942 | 300 | 117.4942 | [6 empty] | 0.75196
12.6 | 421.7816 | 302.4 | 119.3816 | [6 empty] | 0.75196
12.7 | 426.0841 | 304.8 | 121.2841 | [6 empty] | 0.75196
12.8 | 430.4016 | 307.2 | 123.2016 | [6 empty] | 0.75196
12.9 | 434.7341 | 309.6 | 125.1341 | [6 empty] | 0.75196
13 | 439.0817 | 312 | 127.0817 | [6 empty] | 0.75196
13.1 | 443.4443 | 314.4 | 129.0443 | [6 empty] | 0.75196
13.2 | 447.822 | 316.8 | 131.022 | [6 empty] | 0.75196
13.3 | 452.2147 | 319.2 | 133.0147 | [6 empty] | 0.75196
13.4 | 456.6224 | 321.6 | 135.0224 | [6 empty] | 0.75196
13.5 | 461.0452 | 324 | 137.0452 | [6 empty] | 0.75196
13.6 | 465.483 | 326.4 | 139.083 | [6 empty] | 0.75196
13.7 | 469.9359 | 328.8 | 141.1359 | [6 empty] | 0.75196
13.8 | 474.4038 | 331.2 | 143.2038 | [6 empty] | 0.75196
13.9 | 478.8867 | 333.6 | 145.2867 | [6 empty] | 0.75196
14 | 483.3847 | 336 | 147.3847 | [6 empty] | 0.75196
14.1 | 487.8977 | 338.4 | 149.4977 | [6 empty] | 0.75196
14.2 | 492.4258 | 340.8 | 151.6258 | [6 empty] | 0.75196
14.3 | 496.9689 | 343.2 | 153.7689 | [6 empty] | 0.75196
14.4 | 501.527 | 345.6 | 155.927 | [6 empty] | 0.75196
14.5 | 506.1002 | 348 | 158.1002 | [6 empty] | 0.75196
14.6 | 510.6884 | 350.4 | 160.2884 | [6 empty] | 0.75196
14.7 | 515.2916 | 352.8 | 162.4916 | [6 empty] | 0.75196
14.8 | 519.9099 | 355.2 | 164.7099 | [6 empty] | 0.75196
14.9 | 524.5432 | 357.6 | 166.9432 | [6 empty] | 0.75196
15 | 529.1916 | 360 | 169.1916 | [6 empty] | 0.75196
15.1 | 533.855 | 362.4 | 171.455 | [6 empty] | 0.75196
15.2 | 538.5335 | 364.8 | 173.7335 | [6 empty] | 0.75196
15.3 | 543.2269 | 367.2 | 176.0269 | [6 empty] | 0.75196
15.4 | 547.9355 | 369.6 | 178.3355 | [6 empty] | 0.75196
15.5 | 552.659 | 372 | 180.659 | [6 empty] | 0.75196
15.6 | 557.3976 | 374.4 | 182.9976 | [6 empty] | 0.75196
15.7 | 562.1513 | 376.8 | 185.3513 | [6 empty] | 0.75196
15.8 | 566.92 | 379.2 | 187.72 | [6 empty] | 0.75196
15.9 | 571.7037 | 381.6 | 190.1037 | [6 empty] | 0.75196
16 | 576.5025 | 384 | 192.5025 | [6 empty] | 0.75196
16.1 | 581.3163 | 386.4 | 194.9163 | [6 empty] | 0.75196
16.2 | 586.1451 | 388.8 | 197.3451 | [6 empty] | 0.75196
16.3 | 590.989 | 391.2 | 199.789 | [6 empty] | 0.75196
16.4 | 595.8479 | 393.6 | 202.2479 | [6 empty] | 0.75196
16.5 | 600.7218 | 396 | 204.7218 | [6 empty] | 0.75196
16.6 | 605.6108 | 398.4 | 207.2108 | [6 empty] | 0.75196
16.7 | 610.5149 | 400.8 | 209.7149 | [6 empty] | 0.75196
16.8 | 615.434 | 403.2 | 212.234 | [6 empty] | 0.75196
16.9 | 620.3681 | 405.6 | 214.7681 | [6 empty] | 0.75196
17 | 625.3172 | 408 | 217.3172 | [6 empty] | 0.75196
17.1 | 630.2814 | 410.4 | 219.8814 | [6 empty] | 0.75196
17.2 | 635.2606 | 412.8 | 222.4606 | [6 empty] | 0.75196
17.3 | 640.2549 | 415.2 | 225.0549 | [6 empty] | 0.75196
17.4 | 645.2642 | 417.6 | 227.6642 | [6 empty] | 0.75196
17.5 | 650.2886 | 420 | 230.2886 | [6 empty] | 0.75196
17.6 | 655.328 | 422.4 | 232.928 | [6 empty] | 0.75196
17.7 | 660.3824 | 424.8 | 235.5824 | [6 empty] | 0.75196
17.8 | 665.4519 | 427.2 | 238.2519 | [6 empty] | 0.75196
17.9 | 670.5364 | 429.6 | 240.9364 | [6 empty] | 0.75196
18 | 675.6359 | 432 | 243.6359 | [6 empty] | 0.75196
18.1 | 680.7505 | 434.4 | 246.3505 | [6 empty] | 0.75196
18.2 | 685.8801 | 436.8 | 249.0801 | [6 empty] | 0.75196
18.3 | 691.0248 | 439.2 | 251.8248 | [6 empty] | 0.75196
18.4 | 696.1845 | 441.6 | 254.5845 | [6 empty] | 0.75196
18.5 | 701.3592 | 444 | 257.3592 | [6 empty] | 0.75196
18.6 | 706.549 | 446.4 | 260.149 | [6 empty] | 0.75196
18.7 | 711.7538 | 448.8 | 262.9538 | [6 empty] | 0.75196
18.8 | 716.9737 | 451.2 | 265.7737 | [6 empty] | 0.75196
18.9 | 722.2086 | 453.6 | 268.6086 | [6 empty] | 0.75196
19 | 727.4585 | 456 | 271.4585 | [6 empty] | 0.75196
19.1 | 732.7235 | 458.4 | 274.3235 | [6 empty] | 0.75196
19.2 | 738.0035 | 460.8 | 277.2035 | [6 empty] | 0.75196
19.3 | 743.2986 | 463.2 | 280.0986 | [6 empty] | 0.75196
19.4 | 748.6087 | 465.6 | 283.0087 | [6 empty] | 0.75196
19.5 | 753.9338 | 468 | 285.9338 | [6 empty] | 0.75196
19.6 | 759.274 | 470.4 | 288.874 | [6 empty] | 0.75196
19.7 | 764.6292 | 472.8 | 291.8292 | [6 empty] | 0.75196
19.8 | 769.9995 | 475.2 | 294.7995 | [6 empty] | 0.75196
19.9 | 775.3848 | 477.6 | 297.7848 | [6 empty] | 0.75196
20 | 780.7851 | 480 | 300.7851 | [6 empty] | 0.75196
20.5 | 808.0123 | 492 | 316.0123 | [6 empty] | 0.75196
21 | 835.6156 | 504 | 331.6156 | [6 empty] | 0.75196
21.5 | 863.5948 | 516 | 347.5948 | [6 empty] | 0.75196
22 | 891.9499 | 528 | 363.9499 | [6 empty] | 0.75196
22.5 | 920.6811 | 540 | 380.6811 | [6 empty] | 0.75196
23 | 949.7883 | 552 | 397.7883 | [6 empty] | 0.75196
23.5 | 979.2714 | 564 | 415.2714 | [6 empty] | 0.75196
24 | 1009.1305 | 576 | 433.1305 | [6 empty] | 0.75196
24.5 | 1039.3656 | 588 | 451.3656 | [6 empty] | 0.75196
25 | 1069.9767 | 600 | 469.9767 | [6 empty] | 0.75196
25.5 | 1100.9637 | 612 | 488.9637 | [6 empty] | 0.75196
26 | 1132.3268 | 624 | 508.3268 | [6 empty] | 0.75196
26.5 | 1164.0658 | 636 | 528.0658 | [6 empty] | 0.75196
27 | 1196.1808 | 648 | 548.1808 | [6 empty] | 0.75196
27.5 | 1228.6718 | 660 | 568.6718 | [6 empty] | 0.75196
28 | 1261.5388 | 672 | 589.5388 | [6 empty] | 0.75196
28.5 | 1294.7817 | 684 | 610.7817 | [6 empty] | 0.75196
29 | 1328.4006 | 696 | 632.4006 | [6 empty] | 0.75196
29.5 | 1362.3955 | 708 | 654.3955 | [6 empty] | 0.75196
30 | 1396.7664 | 720 | 676.7664 | [6 empty] | 0.75196
30.5 | 1431.5133 | 732 | 699.5133 | [6 empty] | 0.75196
31 | 1466.6362 | 744 | 722.6362 | [6 empty] | 0.75196
31.5 | 1502.135 | 756 | 746.135 | [6 empty] | 0.75196
32 | 1538.0098 | 768 | 770.0098 | [6 empty] | 0.75196
32.5 | 1574.2606 | 780 | 794.2606 | [6 empty] | 0.75196
33 | 1610.8874 | 792 | 818.8874 | [6 empty] | 0.75196
33.5 | 1647.8901 | 804 | 843.8901 | [6 empty] | 0.75196
34 | 1685.2689 | 816 | 869.2689 | [6 empty] | 0.75196
34.5 | 1723.0236 | 828 | 895.0236 | [6 empty] | 0.75196
35 | 1761.1543 | 840 | 921.1543 | [6 empty] | 0.75196
35.5 | 1799.661 | 852 | 947.661 | [6 empty] | 0.75196
36 | 1838.5437 | 864 | 974.5437 | [6 empty] | 0.75196
36.5 | 1877.8023 | 876 | 1001.8023 | [6 empty] | 0.75196
37 | 1917.4369 | 888 | 1029.4369 | [6 empty] | 0.75196
37.5 | 1957.4476 | 900 | 1057.4476 | [6 empty] | 0.75196
38 | 1997.8341 | 912 | 1085.8341 | [6 empty] | 0.75196
38.5 | 2038.5967 | 924 | 1114.5967 | [6 empty] | 0.75196
39 | 2079.7353 | 936 | 1143.7353 | [6 empty] | 0.75196
39.5 | 2121.2498 | 948 | 1173.2498 | [6 empty] | 0.75196
40 | 2163.1403 | 960 | 1203.1403 | [6 empty] | 0.75196
40.5 | 2205.4068 | 972 | 1233.4068 | [6 empty] | 0.75196
41 | 2248.0493 | 984 | 1264.0493 | [6 empty] | 0.75196
41.5 | 2291.0678 | 996 | 1295.0678 | [6 empty] | 0.75196
42 | 2334.4622 | 1008 | 1326.4622 | [6 empty] | 0.75196
42.5 | 2378.2326 | 1020 | 1358.2326 | [6 empty] | 0.75196
43 | 2422.379 | 1032 | 1390.379 | [6 empty] | 0.75196
43.5 | 2466.9014 | 1044 | 1422.9014 | [6 empty] | 0.75196
44 | 2511.7998 | 1056 | 1455.7998 | [6 empty] | 0.75196
44.5 | 2557.0741 | 1068 | 1489.0741 | [6 empty] | 0.75196
45 | 2602.7245 | 1080 | 1522.7245 | [6 empty] | 0.75196
45.5 | 2648.7508 | 1092 | 1556.7508 | [6 empty] | 0.75196
46 | 2695.1531 | 1104 | 1591.1531 | [6 empty] | 0.75196
46.5 | 2741.9314 | 1116 | 1625.9314 | [6 empty] | 0.75196
47 | 2789.0856 | 1128 | 1661.0856 | [6 empty] | 0.75196
47.5 | 2836.6159 | 1140 | 1696.6159 | [6 empty] | 0.75196
48 | 2884.5221 | 1152 | 1732.5221 | [6 empty] | 0.75196
48.5 | 2932.8043 | 1164 | 1768.8043 | [6 empty] | 0.75196
49 | 2981.4625 | 1176 | 1805.4625 | [6 empty] | 0.75196
49.5 | 3030.4966 | 1188 | 1842.4966 | [6 empty] | 0.75196
50 | 3079.9068 | 1200 | 1879.9068 | [6 empty] | 0.75196
51 | 3179.855 | 1224 | 1955.855 | [6 empty] | 0.75196
52 | 3281.3072 | 1248 | 2033.3072 | [6 empty] | 0.75196
53 | 3384.2632 | 1272 | 2112.2632 | [6 empty] | 0.75196
54 | 3488.7233 | 1296 | 2192.7233 | [6 empty] | 0.75196
55 | 3594.6872 | 1320 | 2274.6872 | [6 empty] | 0.75196
56 | 3702.155 | 1344 | 2358.155 | [6 empty] | 0.75196
57 | 3811.1268 | 1368 | 2443.1268 | [6 empty] | 0.75196
58 | 3921.6025 | 1392 | 2529.6025 | [6 empty] | 0.75196
59 | 4033.5822 | 1416 | 2617.5822 | [6 empty] | 0.75196
60 | 4147.0657 | 1440 | 2707.0657 | [6 empty] | 0.75196
61 | 4262.0532 | 1464 | 2798.0532 | [6 empty] | 0.75196
62 | 4378.5446 | 1488 | 2890.5446 | [6 empty] | 0.75196
63 | 4496.54 | 1512 | 2984.54 | [6 empty] | 0.75196
64 | 4616.0392 | 1536 | 3080.0392 | [6 empty] | 0.75196
65 | 4737.0424 | 1560 | 3177.0424 | [6 empty] | 0.75196
66 | 4859.5495 | 1584 | 3275.5495 | [6 empty] | 0.75196
67 | 4983.5606 | 1608 | 3375.5606 | [6 empty] | 0.75196
68 | 5109.0756 | 1632 | 3477.0756 | [6 empty] | 0.75196
69 | 5236.0944 | 1656 | 3580.0944 | [6 empty] | 0.75196
70 | 5364.6173 | 1680 | 3684.6173 | [6 empty] | 0.75196
71 | 5494.644 | 1704 | 3790.644 | [6 empty] | 0.75196
72 | 5626.1747 | 1728 | 3898.1747 | [6 empty] | 0.75196
73 | 5759.2093 | 1752 | 4007.2093 | [6 empty] | 0.75196
74 | 5893.7478 | 1776 | 4117.7478 | [6 empty] | 0.75196
75 | 6029.7902 | 1800 | 4229.7902 | [6 empty] | 0.75196
76 | 6167.3366 | 1824 | 4343.3366 | [6 empty] | 0.75196
77 | 6306.3869 | 1848 | 4458.3869 | [6 empty] | 0.75196
78 | 6446.9411 | 1872 | 4574.9411 | [6 empty] | 0.75196
79 | 6588.9993 | 1896 | 4692.9993 | [6 empty] | 0.75196
80 | 6732.5613 | 1920 | 4812.5613 | [6 empty] | 0.75196
81 | 6877.6273 | 1944 | 4933.6273 | [6 empty] | 0.75196
82 | 7024.1972 | 1968 | 5056.1972 | [6 empty] | 0.75196
83 | 7172.2711 | 1992 | 5180.2711 | [6 empty] | 0.75196
84 | 7321.8489 | 2016 | 5305.8489 | [6 empty] | 0.75196
85 | 7472.9306 | 2040 | 5432.9306 | [6 empty] | 0.75196
86 | 7625.5162 | 2064 | 5561.5162 | [6 empty] | 0.75196
87 | 7779.6057 | 2088 | 5691.6057 | [6 empty] | 0.75196
88 | 7935.1992 | 2112 | 5823.1992 | [6 empty] | 0.75196
89 | 8092.2966 | 2136 | 5956.2966 | [6 empty] | 0.75196
90 | 8250.8979 | 2160 | 6090.8979 | [6 empty] | 0.75196
91 | 8411.0032 | 2184 | 6227.0032 | [6 empty] | 0.75196
92 | 8572.6123 | 2208 | 6364.6123 | [6 empty] | 0.75196
93 | 8735.7254 | 2232 | 6503.7254 | [6 empty] | 0.75196
94 | 8900.3425 | 2256 | 6644.3425 | [6 empty] | 0.75196
95 | 9066.4634 | 2280 | 6786.4634 | [6 empty] | 0.75196
96 | 9234.0883 | 2304 | 6930.0883 | [6 empty] | 0.75196
97 | 9403.2171 | 2328 | 7075.2171 | [6 empty] | 0.75196
98 | 9573.8498 | 2352 | 7221.8498 | [6 empty] | 0.75196
99 | 9745.9865 | 2376 | 7369.9865 | [6 empty] | 0.75196
100 | 9919.6271 | 2400 | 7519.6271 | [6 empty] | 0.75196
105 | 10810.3888 | 2520 | 8290.3888 | [6 empty] | 0.75196
110 | 11738.7487 | 2640 | 9098.7487 | [6 empty] | 0.75196
115 | 12704.7068 | 2760 | 9944.7068 | [6 empty] | 0.75196
120 | 13708.263 | 2880 | 10828.263 | [6 empty] | 0.75196
125 | 14749.4173 | 3000 | 11749.4173 | [6 empty] | 0.75196
130 | 15828.1697 | 3120 | 12708.1697 | [6 empty] | 0.75196
135 | 16944.5203 | 3240 | 13704.5203 | [6 empty] | 0.75196
140 | 18098.469 | 3360 | 14738.469 | [6 empty] | 0.75196
145 | 19290.0159 | 3480 | 15810.0159 | [6 empty] | 0.75196
150 | 20519.1609 | 3600 | 16919.1609 | [6 empty] | 0.75196
155 | 21785.904 | 3720 | 18065.904 | [6 empty] | 0.75196
160 | 23090.2453 | 3840 | 19250.2453 | [6 empty] | 0.75196
165 | 24432.1847 | 3960 | 20472.1847 | [6 empty] | 0.75196
170 | 25811.7222 | 4080 | 21731.7222 | [6 empty] | 0.75196
175 | 27228.8579 | 4200 | 23028.8579 | [6 empty] | 0.75196
180 | 28683.5917 | 4320 | 24363.5917 | [6 empty] | 0.75196
185 | 30175.9236 | 4440 | 25735.9236 | [6 empty] | 0.75196
190 | 31705.8537 | 4560 | 27145.8537 | [6 empty] | 0.75196
195 | 33273.3819 | 4680 | 28593.3819 | [6 empty] | 0.75196
200 | 34878.5083 | 4800 | 30078.5083 | [6 empty] | 0.75196

## Sheet3
Strom | Summe (Pe+Pv) | P(elektrisch) | P(Verlust) | V(Wind) | P(mechanisch) | P(elektisch) | Verlust Gleichr. | P(Batterie) | Hilfen:
0.1 | 2.4043 | 2.4 | 0.0043421 | [5 empty] | 0.43421
0.2 | 4.8174 | 4.8 | 0.017368 | [5 empty] | 0.43421
0.3 | 7.2391 | 7.2 | 0.039079 | 2 | 7.7901 | 7.2 | 0.42 | 6.78 | 0.43421
0.4 | 9.6695 | 9.6 | 0.069474 | 2.5 | 15.2151 | 14.4 | 0.84 | 13.56 | 0.43421
0.5 | 12.1086 | 12 | 0.10855 | 3 | 26.2917 | 24 | 1.4 | 22.6 | 0.43421
0.6 | 14.5563 | 14.4 | 0.15632 | 3.5 | 41.7503 | 38.4 | 2.24 | 36.16 | 0.43421
0.7 | 17.0128 | 16.8 | 0.21276 | 4 | 62.3212 | 57.6 | 3.36 | 54.24 | 0.43421
0.8 | 19.4779 | 19.2 | 0.2779 | 4.5 | 88.7346 | 81.6 | 4.76 | 76.84 | 0.43421
0.9 | 21.9517 | 21.6 | 0.35171 | 5 | 121.721 | 110.4 | 6.44 | 103.96 | 0.43421
1 | 24.4342 | 24 | 0.43421 | 5.5 | 162.0107 | 144 | 8.4 | 135.6 | 0.43421
1.1 | 26.9254 | 26.4 | 0.5254 | 6 | 210.3339 | 182.4 | 10.64 | 171.76 | 0.43421
1.2 | 29.4253 | 28.8 | 0.62526 | 6.5 | 267.4211 | 228 | 13.3 | 214.7 | 0.43421
1.3 | 31.9338 | 31.2 | 0.73382 | 7 | 334.0025 | 276 | 16.1 | 259.9 | 0.43421
1.4 | 34.4511 | 33.6 | 0.85105 | 7.5 | 410.8084 | 328.8 | 19.18 | 309.62 | 0.43421
1.5 | 36.977 | 36 | 0.97698 | 8 | 498.5693 | 384 | 22.4 | 361.6 | 0.43421
1.6 | 39.5116 | 38.4 | 1.1116 | 8.5 | 598.0154 | 446.4 | 26.04 | 420.36 | 0.43421
1.7 | 42.0549 | 40.8 | 1.2549 | 9 | 709.877 | 504 | 29.4 | 474.6 | 0.43421
1.8 | 44.6068 | 43.2 | 1.4068 | 9.5 | 834.8845 | 576 | 33.6 | 542.4 | 0.43421
1.9 | 47.1675 | 45.6 | 1.5675 | 10 | 973.7682 | 648 | 37.8 | 610.2 | 0.43421
2 | 49.7368 | 48 | 1.7368 | 10.5 | 1127.2584 | 720 | 42 | 678 | 0.43421
2.1 | 52.3149 | 50.4 | 1.9149 | 11 | 1296.0854 | 804 | 46.9 | 757.1 | 0.43421
2.2 | 54.9016 | 52.8 | 2.1016 | 11.5 | 1480.9797 | 876 | 51.1 | 824.9 | 0.43421
2.3 | 57.497 | 55.2 | 2.297 | 12 | 1682.6714 | 960 | 56 | 904 | 0.43421
2.4 | 60.1011 | 57.6 | 2.5011 | [5 empty] | 0.43421
2.5 | 62.7138 | 60 | 2.7138 | [5 empty] | 0.43421
2.6 | 65.3353 | 62.4 | 2.9353 | [5 empty] | 0.43421
2.7 | 67.9654 | 64.8 | 3.1654 | [5 empty] | 0.43421
2.8 | 70.6042 | 67.2 | 3.4042 | [5 empty] | 0.43421
2.9 | 73.2517 | 69.6 | 3.6517 | [5 empty] | 0.43421
3 | 75.9079 | 72 | 3.9079 | [5 empty] | 0.43421
3.1 | 78.5728 | 74.4 | 4.1728 | [5 empty] | 0.43421
3.2 | 81.2463 | 76.8 | 4.4463 | [5 empty] | 0.43421
3.3 | 83.9286 | 79.2 | 4.7286 | [5 empty] | 0.43421
3.4 | 86.6195 | 81.6 | 5.0195 | [5 empty] | 0.43421
3.5 | 89.3191 | 84 | 5.3191 | [5 empty] | 0.43421
3.6 | 92.0274 | 86.4 | 5.6274 | [5 empty] | 0.43421
3.7 | 94.7444 | 88.8 | 5.9444 | [5 empty] | 0.43421
3.8 | 97.47 | 91.2 | 6.27 | [5 empty] | 0.43421
3.9 | 100.2044 | 93.6 | 6.6044 | [5 empty] | 0.43421
4 | 102.9474 | 96 | 6.9474 | [5 empty] | 0.43421
4.1 | 105.6991 | 98.4 | 7.2991 | [5 empty] | 0.43421
4.2 | 108.4595 | 100.8 | 7.6595 | [5 empty] | 0.43421
4.3 | 111.2286 | 103.2 | 8.0286 | [5 empty] | 0.43421
4.4 | 114.0063 | 105.6 | 8.4063 | [5 empty] | 0.43421
4.5 | 116.7928 | 108 | 8.7928 | [5 empty] | 0.43421
4.6 | 119.5879 | 110.4 | 9.1879 | [5 empty] | 0.43421
4.7 | 122.3917 | 112.8 | 9.5917 | [5 empty] | 0.43421
4.8 | 125.2042 | 115.2 | 10.0042 | [5 empty] | 0.43421
4.9 | 128.0254 | 117.6 | 10.4254 | [5 empty] | 0.43421
5 | 130.8553 | 120 | 10.8553 | [5 empty] | 0.43421
5.1 | 133.6938 | 122.4 | 11.2938 | [5 empty] | 0.43421
5.2 | 136.5411 | 124.8 | 11.7411 | [5 empty] | 0.43421
5.3 | 139.397 | 127.2 | 12.197 | [5 empty] | 0.43421
5.4 | 142.2616 | 129.6 | 12.6616 | [5 empty] | 0.43421
5.5 | 145.1349 | 132 | 13.1349 | [5 empty] | 0.43421
5.6 | 148.0169 | 134.4 | 13.6169 | [5 empty] | 0.43421
5.7 | 150.9075 | 136.8 | 14.1075 | [5 empty] | 0.43421
5.8 | 153.8069 | 139.2 | 14.6069 | [5 empty] | 0.43421
5.9 | 156.7149 | 141.6 | 15.1149 | [5 empty] | 0.43421
6 | 159.6316 | 144 | 15.6316 | [5 empty] | 0.43421
6.1 | 162.557 | 146.4 | 16.157 | [5 empty] | 0.43421
6.2 | 165.4911 | 148.8 | 16.6911 | [5 empty] | 0.43421
6.3 | 168.4339 | 151.2 | 17.2339 | [5 empty] | 0.43421
6.4 | 171.3853 | 153.6 | 17.7853 | [5 empty] | 0.43421
6.5 | 174.3454 | 156 | 18.3454 | [5 empty] | 0.43421
6.6 | 177.3143 | 158.4 | 18.9143 | [5 empty] | 0.43421
6.7 | 180.2918 | 160.8 | 19.4918 | [5 empty] | 0.43421
6.8 | 183.2779 | 163.2 | 20.0779 | [5 empty] | 0.43421
6.9 | 186.2728 | 165.6 | 20.6728 | [5 empty] | 0.43421
7 | 189.2764 | 168 | 21.2764 | [5 empty] | 0.43421
7.1 | 192.2886 | 170.4 | 21.8886 | [5 empty] | 0.43421
7.2 | 195.3095 | 172.8 | 22.5095 | [5 empty] | 0.43421
7.3 | 198.3391 | 175.2 | 23.1391 | [5 empty] | 0.43421
7.4 | 201.3774 | 177.6 | 23.7774 | [5 empty] | 0.43421
7.5 | 204.4244 | 180 | 24.4244 | [5 empty] | 0.43421
7.6 | 207.4801 | 182.4 | 25.0801 | [5 empty] | 0.43421
7.7 | 210.5444 | 184.8 | 25.7444 | [5 empty] | 0.43421
7.8 | 213.6174 | 187.2 | 26.4174 | [5 empty] | 0.43421
7.9 | 216.6991 | 189.6 | 27.0991 | [5 empty] | 0.43421
8 | 219.7895 | 192 | 27.7895 | [5 empty] | 0.43421
8.1 | 222.8886 | 194.4 | 28.4886 | [5 empty] | 0.43421
8.2 | 225.9964 | 196.8 | 29.1964 | [5 empty] | 0.43421
8.3 | 229.1128 | 199.2 | 29.9128 | [5 empty] | 0.43421
8.4 | 232.238 | 201.6 | 30.638 | [5 empty] | 0.43421
8.5 | 235.3718 | 204 | 31.3718 | [5 empty] | 0.43421
8.6 | 238.5143 | 206.4 | 32.1143 | [5 empty] | 0.43421
8.7 | 241.6655 | 208.8 | 32.8655 | [5 empty] | 0.43421
8.8 | 244.8253 | 211.2 | 33.6253 | [5 empty] | 0.43421
8.9 | 247.9939 | 213.6 | 34.3939 | [5 empty] | 0.43421
9 | 251.1711 | 216 | 35.1711 | [5 empty] | 0.43421
9.1 | 254.357 | 218.4 | 35.957 | [5 empty] | 0.43421
9.2 | 257.5517 | 220.8 | 36.7517 | [5 empty] | 0.43421
9.3 | 260.7549 | 223.2 | 37.5549 | [5 empty] | 0.43421
9.4 | 263.9669 | 225.6 | 38.3669 | [5 empty] | 0.43421
9.5 | 267.1876 | 228 | 39.1876 | [5 empty] | 0.43421
9.6 | 270.4169 | 230.4 | 40.0169 | [5 empty] | 0.43421
9.7 | 273.655 | 232.8 | 40.855 | [5 empty] | 0.43421
9.8 | 276.9017 | 235.2 | 41.7017 | [5 empty] | 0.43421
9.9 | 280.1571 | 237.6 | 42.5571 | [5 empty] | 0.43421
10 | 283.4211 | 240 | 43.4211 | [5 empty] | 0.43421
10.1 | 286.6939 | 242.4 | 44.2939 | [5 empty] | 0.43421
10.2 | 289.9754 | 244.8 | 45.1754 | [5 empty] | 0.43421
10.3 | 293.2655 | 247.2 | 46.0655 | [5 empty] | 0.43421
10.4 | 296.5643 | 249.6 | 46.9643 | [5 empty] | 0.43421
10.5 | 299.8718 | 252 | 47.8718 | [5 empty] | 0.43421
10.6 | 303.188 | 254.4 | 48.788 | [5 empty] | 0.43421
10.7 | 306.5129 | 256.8 | 49.7129 | [5 empty] | 0.43421
10.8 | 309.8464 | 259.2 | 50.6464 | [5 empty] | 0.43421
10.9 | 313.1887 | 261.6 | 51.5887 | [5 empty] | 0.43421
11 | 316.5396 | 264 | 52.5396 | [5 empty] | 0.43421
11.1 | 319.8992 | 266.4 | 53.4992 | [5 empty] | 0.43421
11.2 | 323.2675 | 268.8 | 54.4675 | [5 empty] | 0.43421
11.3 | 326.6445 | 271.2 | 55.4445 | [5 empty] | 0.43421
11.4 | 330.0301 | 273.6 | 56.4301 | [5 empty] | 0.43421
11.5 | 333.4245 | 276 | 57.4245 | [5 empty] | 0.43421
11.6 | 336.8275 | 278.4 | 58.4275 | [5 empty] | 0.43421
11.7 | 340.2392 | 280.8 | 59.4392 | [5 empty] | 0.43421
11.8 | 343.6596 | 283.2 | 60.4596 | [5 empty] | 0.43421
11.9 | 347.0887 | 285.6 | 61.4887 | [5 empty] | 0.43421
12 | 350.5264 | 288 | 62.5264 | [5 empty] | 0.43421
12.1 | 353.9729 | 290.4 | 63.5729 | [5 empty] | 0.43421
12.2 | 357.428 | 292.8 | 64.628 | [5 empty] | 0.43421
12.3 | 360.8918 | 295.2 | 65.6918 | [5 empty] | 0.43421
12.4 | 364.3644 | 297.6 | 66.7644 | [5 empty] | 0.43421
12.5 | 367.8455 | 300 | 67.8455 | [5 empty] | 0.43421
12.6 | 371.3354 | 302.4 | 68.9354 | [5 empty] | 0.43421
12.7 | 374.834 | 304.8 | 70.034 | [5 empty] | 0.43421
12.8 | 378.3412 | 307.2 | 71.1412 | [5 empty] | 0.43421
12.9 | 381.8571 | 309.6 | 72.2571 | [5 empty] | 0.43421
13 | 385.3817 | 312 | 73.3817 | [5 empty] | 0.43421
13.1 | 388.915 | 314.4 | 74.515 | [5 empty] | 0.43421
13.2 | 392.457 | 316.8 | 75.657 | [5 empty] | 0.43421
13.3 | 396.0077 | 319.2 | 76.8077 | [5 empty] | 0.43421
13.4 | 399.567 | 321.6 | 77.967 | [5 empty] | 0.43421
13.5 | 403.135 | 324 | 79.135 | [5 empty] | 0.43421
13.6 | 406.7117 | 326.4 | 80.3117 | [5 empty] | 0.43421
13.7 | 410.2971 | 328.8 | 81.4971 | [5 empty] | 0.43421
13.8 | 413.8912 | 331.2 | 82.6912 | [5 empty] | 0.43421
13.9 | 417.494 | 333.6 | 83.894 | [5 empty] | 0.43421
14 | 421.1054 | 336 | 85.1054 | [5 empty] | 0.43421
14.1 | 424.7256 | 338.4 | 86.3256 | [5 empty] | 0.43421
14.2 | 428.3544 | 340.8 | 87.5544 | [5 empty] | 0.43421
14.3 | 431.9919 | 343.2 | 88.7919 | [5 empty] | 0.43421
14.4 | 435.6381 | 345.6 | 90.0381 | [5 empty] | 0.43421
14.5 | 439.293 | 348 | 91.293 | [5 empty] | 0.43421
14.6 | 442.9565 | 350.4 | 92.5565 | [5 empty] | 0.43421
14.7 | 446.6288 | 352.8 | 93.8288 | [5 empty] | 0.43421
14.8 | 450.3097 | 355.2 | 95.1097 | [5 empty] | 0.43421
14.9 | 453.9993 | 357.6 | 96.3993 | [5 empty] | 0.43421
15 | 457.6976 | 360 | 97.6976 | [5 empty] | 0.43421
15.1 | 461.4046 | 362.4 | 99.0046 | [5 empty] | 0.43421
15.2 | 465.1202 | 364.8 | 100.3202 | [5 empty] | 0.43421
15.3 | 468.8446 | 367.2 | 101.6446 | [5 empty] | 0.43421
15.4 | 472.5776 | 369.6 | 102.9776 | [5 empty] | 0.43421
15.5 | 476.3193 | 372 | 104.3193 | [5 empty] | 0.43421
15.6 | 480.0697 | 374.4 | 105.6697 | [5 empty] | 0.43421
15.7 | 483.8288 | 376.8 | 107.0288 | [5 empty] | 0.43421
15.8 | 487.5965 | 379.2 | 108.3965 | [5 empty] | 0.43421
15.9 | 491.373 | 381.6 | 109.773 | [5 empty] | 0.43421
16 | 495.1581 | 384 | 111.1581 | [5 empty] | 0.43421
16.1 | 498.9519 | 386.4 | 112.5519 | [5 empty] | 0.43421
16.2 | 502.7545 | 388.8 | 113.9545 | [5 empty] | 0.43421
16.3 | 506.5656 | 391.2 | 115.3656 | [5 empty] | 0.43421
16.4 | 510.3855 | 393.6 | 116.7855 | [5 empty] | 0.43421
16.5 | 514.2141 | 396 | 118.2141 | [5 empty] | 0.43421
16.6 | 518.0513 | 398.4 | 119.6513 | [5 empty] | 0.43421
16.7 | 521.8972 | 400.8 | 121.0972 | [5 empty] | 0.43421
16.8 | 525.7518 | 403.2 | 122.5518 | [5 empty] | 0.43421
16.9 | 529.6151 | 405.6 | 124.0151 | [5 empty] | 0.43421
17 | 533.4871 | 408 | 125.4871 | [5 empty] | 0.43421
17.1 | 537.3678 | 410.4 | 126.9678 | [5 empty] | 0.43421
17.2 | 541.2571 | 412.8 | 128.4571 | [5 empty] | 0.43421
17.3 | 545.1551 | 415.2 | 129.9551 | [5 empty] | 0.43421
17.4 | 549.0619 | 417.6 | 131.4619 | [5 empty] | 0.43421
17.5 | 552.9773 | 420 | 132.9773 | [5 empty] | 0.43421
17.6 | 556.9013 | 422.4 | 134.5013 | [5 empty] | 0.43421
17.7 | 560.8341 | 424.8 | 136.0341 | [5 empty] | 0.43421
17.8 | 564.7756 | 427.2 | 137.5756 | [5 empty] | 0.43421
17.9 | 568.7257 | 429.6 | 139.1257 | [5 empty] | 0.43421
18 | 572.6845 | 432 | 140.6845 | [5 empty] | 0.43421
18.1 | 576.652 | 434.4 | 142.252 | [5 empty] | 0.43421
18.2 | 580.6282 | 436.8 | 143.8282 | [5 empty] | 0.43421
18.3 | 584.6131 | 439.2 | 145.4131 | [5 empty] | 0.43421
18.4 | 588.6066 | 441.6 | 147.0066 | [5 empty] | 0.43421
18.5 | 592.6089 | 444 | 148.6089 | [5 empty] | 0.43421
18.6 | 596.6198 | 446.4 | 150.2198 | [5 empty] | 0.43421
18.7 | 600.6394 | 448.8 | 151.8394 | [5 empty] | 0.43421
18.8 | 604.6677 | 451.2 | 153.4677 | [5 empty] | 0.43421
18.9 | 608.7047 | 453.6 | 155.1047 | [5 empty] | 0.43421
19 | 612.7503 | 456 | 156.7503 | [5 empty] | 0.43421
19.1 | 616.8047 | 458.4 | 158.4047 | [5 empty] | 0.43421
19.2 | 620.8677 | 460.8 | 160.0677 | [5 empty] | 0.43421
19.3 | 624.9394 | 463.2 | 161.7394 | [5 empty] | 0.43421
19.4 | 629.0198 | 465.6 | 163.4198 | [5 empty] | 0.43421
19.5 | 633.1089 | 468 | 165.1089 | [5 empty] | 0.43421
19.6 | 637.2067 | 470.4 | 166.8067 | [5 empty] | 0.43421
19.7 | 641.3131 | 472.8 | 168.5131 | [5 empty] | 0.43421
19.8 | 645.4283 | 475.2 | 170.2283 | [5 empty] | 0.43421
19.9 | 649.5521 | 477.6 | 171.9521 | [5 empty] | 0.43421
20 | 653.6846 | 480 | 173.6846 | [5 empty] | 0.43421
20.5 | 674.4774 | 492 | 182.4774 | [5 empty] | 0.43421
21 | 695.4872 | 504 | 191.4872 | [5 empty] | 0.43421
21.5 | 716.7142 | 516 | 200.7142 | [5 empty] | 0.43421
22 | 738.1583 | 528 | 210.1583 | [5 empty] | 0.43421
22.5 | 759.8195 | 540 | 219.8195 | [5 empty] | 0.43421
23 | 781.6979 | 552 | 229.6979 | [5 empty] | 0.43421
23.5 | 803.7933 | 564 | 239.7933 | [5 empty] | 0.43421
24 | 826.1058 | 576 | 250.1058 | [5 empty] | 0.43421
24.5 | 848.6354 | 588 | 260.6354 | [5 empty] | 0.43421
25 | 871.3822 | 600 | 271.3822 | [5 empty] | 0.43421
25.5 | 894.346 | 612 | 282.346 | [5 empty] | 0.43421
26 | 917.5269 | 624 | 293.5269 | [5 empty] | 0.43421
26.5 | 940.925 | 636 | 304.925 | [5 empty] | 0.43421
27 | 964.5401 | 648 | 316.5401 | [5 empty] | 0.43421
27.5 | 988.3724 | 660 | 328.3724 | [5 empty] | 0.43421
28 | 1012.4218 | 672 | 340.4218 | [5 empty] | 0.43421
28.5 | 1036.6882 | 684 | 352.6882 | [5 empty] | 0.43421
29 | 1061.1718 | 696 | 365.1718 | [5 empty] | 0.43421
29.5 | 1085.8725 | 708 | 377.8725 | [5 empty] | 0.43421
30 | 1110.7903 | 720 | 390.7903 | [5 empty] | 0.43421
30.5 | 1135.9252 | 732 | 403.9252 | [5 empty] | 0.43421
31 | 1161.2772 | 744 | 417.2772 | [5 empty] | 0.43421
31.5 | 1186.8463 | 756 | 430.8463 | [5 empty] | 0.43421
32 | 1212.6325 | 768 | 444.6325 | [5 empty] | 0.43421
32.5 | 1238.6358 | 780 | 458.6358 | [5 empty] | 0.43421
33 | 1264.8563 | 792 | 472.8563 | [5 empty] | 0.43421
33.5 | 1291.2938 | 804 | 487.2938 | [5 empty] | 0.43421
34 | 1317.9484 | 816 | 501.9484 | [5 empty] | 0.43421
34.5 | 1344.8202 | 828 | 516.8202 | [5 empty] | 0.43421
35 | 1371.909 | 840 | 531.909 | [5 empty] | 0.43421
35.5 | 1399.215 | 852 | 547.215 | [5 empty] | 0.43421
36 | 1426.738 | 864 | 562.738 | [5 empty] | 0.43421
36.5 | 1454.4782 | 876 | 578.4782 | [5 empty] | 0.43421
37 | 1482.4355 | 888 | 594.4355 | [5 empty] | 0.43421
37.5 | 1510.6098 | 900 | 610.6098 | [5 empty] | 0.43421
38 | 1539.0013 | 912 | 627.0013 | [5 empty] | 0.43421
38.5 | 1567.6099 | 924 | 643.6099 | [5 empty] | 0.43421
39 | 1596.4356 | 936 | 660.4356 | [5 empty] | 0.43421
39.5 | 1625.4784 | 948 | 677.4784 | [5 empty] | 0.43421
40 | 1654.7383 | 960 | 694.7383 | [5 empty] | 0.43421
40.5 | 1684.2153 | 972 | 712.2153 | [5 empty] | 0.43421
41 | 1713.9094 | 984 | 729.9094 | [5 empty] | 0.43421
41.5 | 1743.8207 | 996 | 747.8207 | [5 empty] | 0.43421
42 | 1773.949 | 1008 | 765.949 | [5 empty] | 0.43421
42.5 | 1804.2944 | 1020 | 784.2944 | [5 empty] | 0.43421
43 | 1834.857 | 1032 | 802.857 | [5 empty] | 0.43421
43.5 | 1865.6366 | 1044 | 821.6366 | [5 empty] | 0.43421
44 | 1896.6334 | 1056 | 840.6334 | [5 empty] | 0.43421
44.5 | 1927.8472 | 1068 | 859.8472 | [5 empty] | 0.43421
45 | 1959.2782 | 1080 | 879.2782 | [5 empty] | 0.43421
45.5 | 1990.9262 | 1092 | 898.9262 | [5 empty] | 0.43421
46 | 2022.7914 | 1104 | 918.7914 | [5 empty] | 0.43421
46.5 | 2054.8737 | 1116 | 938.8737 | [5 empty] | 0.43421
47 | 2087.1731 | 1128 | 959.1731 | [5 empty] | 0.43421
47.5 | 2119.6896 | 1140 | 979.6896 | [5 empty] | 0.43421
48 | 2152.4232 | 1152 | 1000.4232 | [5 empty] | 0.43421
48.5 | 2185.3739 | 1164 | 1021.3739 | [5 empty] | 0.43421
49 | 2218.5417 | 1176 | 1042.5417 | [5 empty] | 0.43421
49.5 | 2251.9266 | 1188 | 1063.9266 | [5 empty] | 0.43421
50 | 2285.5286 | 1200 | 1085.5286 | [5 empty] | 0.43421
51 | 2353.384 | 1224 | 1129.384 | [5 empty] | 0.43421
52 | 2422.1077 | 1248 | 1174.1077 | [5 empty] | 0.43421
53 | 2491.6999 | 1272 | 1219.6999 | [5 empty] | 0.43421
54 | 2562.1606 | 1296 | 1266.1606 | [5 empty] | 0.43421
55 | 2633.4896 | 1320 | 1313.4896 | [5 empty] | 0.43421
56 | 2705.6871 | 1344 | 1361.6871 | [5 empty] | 0.43421
57 | 2778.753 | 1368 | 1410.753 | [5 empty] | 0.43421
58 | 2852.6873 | 1392 | 1460.6873 | [5 empty] | 0.43421
59 | 2927.49 | 1416 | 1511.49 | [5 empty] | 0.43421
60 | 3003.1612 | 1440 | 1563.1612 | [5 empty] | 0.43421
61 | 3079.7008 | 1464 | 1615.7008 | [5 empty] | 0.43421
62 | 3157.1088 | 1488 | 1669.1088 | [5 empty] | 0.43421
63 | 3235.3852 | 1512 | 1723.3852 | [5 empty] | 0.43421
64 | 3314.5301 | 1536 | 1778.5301 | [5 empty] | 0.43421
65 | 3394.5433 | 1560 | 1834.5433 | [5 empty] | 0.43421
66 | 3475.425 | 1584 | 1891.425 | [5 empty] | 0.43421
67 | 3557.1752 | 1608 | 1949.1752 | [5 empty] | 0.43421
68 | 3639.7937 | 1632 | 2007.7937 | [5 empty] | 0.43421
69 | 3723.2807 | 1656 | 2067.2807 | [5 empty] | 0.43421
70 | 3807.6361 | 1680 | 2127.6361 | [5 empty] | 0.43421
71 | 3892.8599 | 1704 | 2188.8599 | [5 empty] | 0.43421
72 | 3978.9521 | 1728 | 2250.9521 | [5 empty] | 0.43421
73 | 4065.9128 | 1752 | 2313.9128 | [5 empty] | 0.43421
74 | 4153.7419 | 1776 | 2377.7419 | [5 empty] | 0.43421
75 | 4242.4394 | 1800 | 2442.4394 | [5 empty] | 0.43421
76 | 4332.0053 | 1824 | 2508.0053 | [5 empty] | 0.43421
77 | 4422.4396 | 1848 | 2574.4396 | [5 empty] | 0.43421
78 | 4513.7424 | 1872 | 2641.7424 | [5 empty] | 0.43421
79 | 4605.9136 | 1896 | 2709.9136 | [5 empty] | 0.43421
80 | 4698.9532 | 1920 | 2778.9532 | [5 empty] | 0.43421
81 | 4792.8613 | 1944 | 2848.8613 | [5 empty] | 0.43421
82 | 4887.6377 | 1968 | 2919.6377 | [5 empty] | 0.43421
83 | 4983.2826 | 1992 | 2991.2826 | [5 empty] | 0.43421
84 | 5079.7959 | 2016 | 3063.7959 | [5 empty] | 0.43421
85 | 5177.1777 | 2040 | 3137.1777 | [5 empty] | 0.43421
86 | 5275.4278 | 2064 | 3211.4278 | [5 empty] | 0.43421
87 | 5374.5464 | 2088 | 3286.5464 | [5 empty] | 0.43421
88 | 5474.5334 | 2112 | 3362.5334 | [5 empty] | 0.43421
89 | 5575.3888 | 2136 | 3439.3888 | [5 empty] | 0.43421
90 | 5677.1127 | 2160 | 3517.1127 | [5 empty] | 0.43421
91 | 5779.7049 | 2184 | 3595.7049 | [5 empty] | 0.43421
92 | 5883.1656 | 2208 | 3675.1656 | [5 empty] | 0.43421
93 | 5987.4948 | 2232 | 3755.4948 | [5 empty] | 0.43421
94 | 6092.6923 | 2256 | 3836.6923 | [5 empty] | 0.43421
95 | 6198.7583 | 2280 | 3918.7583 | [5 empty] | 0.43421
96 | 6305.6926 | 2304 | 4001.6926 | [5 empty] | 0.43421
97 | 6413.4955 | 2328 | 4085.4955 | [5 empty] | 0.43421
98 | 6522.1667 | 2352 | 4170.1667 | [5 empty] | 0.43421
99 | 6631.7063 | 2376 | 4255.7063 | [5 empty] | 0.43421
100 | 6742.1144 | 2400 | 4342.1144 | [5 empty] | 0.43421
105 | 7307.1811 | 2520 | 4787.1811 | [5 empty] | 0.43421
110 | 7893.9584 | 2640 | 5253.9584 | [5 empty] | 0.43421
115 | 8502.4463 | 2760 | 5742.4463 | [5 empty] | 0.43421
120 | 9132.6448 | 2880 | 6252.6448 | [5 empty] | 0.43421
125 | 9784.5538 | 3000 | 6784.5538 | [5 empty] | 0.43421
130 | 10458.1734 | 3120 | 7338.1734 | [5 empty] | 0.43421
135 | 11153.5035 | 3240 | 7913.5035 | [5 empty] | 0.43421
140 | 11870.5443 | 3360 | 8510.5443 | [5 empty] | 0.43421
145 | 12609.2956 | 3480 | 9129.2956 | [5 empty] | 0.43421
150 | 13369.7574 | 3600 | 9769.7574 | [5 empty] | 0.43421
155 | 14151.9299 | 3720 | 10431.9299 | [5 empty] | 0.43421
160 | 14955.8129 | 3840 | 11115.8129 | [5 empty] | 0.43421
165 | 15781.4065 | 3960 | 11821.4065 | [5 empty] | 0.43421
170 | 16628.7107 | 4080 | 12548.7107 | [5 empty] | 0.43421
175 | 17497.7254 | 4200 | 13297.7254 | [5 empty] | 0.43421
180 | 18388.4507 | 4320 | 14068.4507 | [5 empty] | 0.43421
185 | 19300.8866 | 4440 | 14860.8866 | [5 empty] | 0.43421
190 | 20235.033 | 4560 | 15675.033 | [5 empty] | 0.43421
195 | 21190.8901 | 4680 | 16510.8901 | [5 empty] | 0.43421
200 | 22168.4577 | 4800 | 17368.4577 | [5 empty] | 0.43421